## Stabilito
|  | STABILITO | [7 empty] | Language/Langue | Français
|  | Stabilité de fusée à ailerons | [8 empty] | Plusieurs diamètres.
[11 empty] | Transition A |  | Transition B
|  | Remplir les cases jaunes | [7 empty] | Longueur 'L' | 160 |  | 0
|  | Fusée | [7 empty] | Diamètre 'D1' | 80 |  | 100
| Nom | Karlavagnen | [7 empty] | Diamètre 'D2' | 100 |  | 100
| Club | Acelspace | [7 empty] | Implantation 'x' | 40 |  | 2022
| Type | Fusée expérimentale.
| Masse | 8000 | sans propu | [7 empty] | Propu plein | Propu vide |  | Sans propu |  |  | Propulseur
| Centre de Masse | 1100 | sans propu | [6 empty] | Masse propu | 1.685 | 0.652 |  | - |  | Haut | 1714
| Longueur totale | 2202 | [7 empty] | CdM propu | 250 | 240 |  | - |  | Longueur | 488
| Diamètre Réf. | 100 | [7 empty] | Masse fusée | 9.685 | 8.652 |  | 8 |  | Bas | 2202
[10 empty] | CdM fusée | 1250.3191 | 1164.356 |  | 1100
|  | Propulseur | [14 empty] | Ailerons bas
| Type | Barasinga (Pro54-5G C) | [8 empty] | XCp |  | Cnα |  |  | Haut | 1902
| Position du bas | 2202 | [7 empty] | Coiffe | 20 |  | 1.28 |  |  | Emplanture | 300
[10 empty] | Ailerons | 1994.5278 |  | 14.8055 |  |  | Bas | 2202
|  | Coiffe | [7 empty] | Ail bas entier | 1993.6667 |  | 16.0336
| Forme | Parabolique (arrondie) | [7 empty] | Ailerons haut | 487.5 |  | 2.4194
| Hauteur | 40 | [7 empty] | Partie masquée | 1983.2854 |  | 2.4562
| Diamètre | 80 | [7 empty] | Transition A | 122.963 |  | 0.72
[10 empty] | Transition B | 2022 |  | 0
|  | Ailerons bas | Ailerons haut | M
|  | Bi-empennage |  |  | 2023-06-28 | Min | Résultats |  | Max
| Emplanture 'm' | 300 | 150 | 300 | Finesse | 10 | 22.02 |  | 35
| Saumon 'n' | 150 | 150 | 248.0769 | Portance | 15 | 19.2249 | 20.453 | 40
| Flèche 'p' | 75 | 0 | 25.9615 | MargeStat. | 2 | 3.53 | 4.6178 | 6
| Envergure 'E' | 130 | 45 | 45 | Couple | 40 | 67.8637 | 94.4472 | 100
| Epaisseur 'ep' | 2 | 45 | 2 | XCp |  | 1603.3178 | 1626.1328
| Nombre | 4 | 4 | 4 | MS /L |  | 16.0308 | 19.9347
| Position du bas | 2202 | 600 | 2202 |  |  | STABLE
| Diamètre | 100 | 100 | 100
| Ligne mi-corde f | 130 | 45 | 45
| Commentaire libre : | [8 empty] | Checksum : | propu OK | fichier initial |  |  | v3.4.2
[10 empty] | Maintenant que votre fusée est stable, vérifiez sa trajectoire via la feuille | Trajecto
Textes pour les listes déroulantes et graphiques :
Français
English
Fusée à eau
Microfusée
Minifusée
Rocketry Challenge
Fusée expérimentale.
,Minif Tests
sans propu
avec propu vide
avec propu plein
Parabolique (arrondie)
Ogivale (pointue)
Conique (droite)
Mono-empennage
Bi-empennage
Fusée mono-diamètre,
Plusieurs diamètres.
Diagramme des critères de stabilité
Marge Statique (MS)
Portance Cnα
Données pour les graphiques :
|  | X longi | Y latéral | - Y latéral
| Ogive | -40 | 0 | 0
| Ogive | -40 | 40 | -40
| chmt1 pt1 | -40 | 40 | -40
| chmt1 pt2 | -200 | 50 | -50
| chmt2 pt1 | -2022 | 50 | -50
| chmt2 pt2 | -2022 | 50 | -50
| culot | -2202 | 50 | -50
| culot | -2202 | 0 | 0
| aileron pt1 | -1902 | 50 | -50
| aileron pt2 | -1977 | 180 | -180
| aileron pt3 | -2127 | 180 | -180
| aileron pt4 | -2202 | 50 | -50
| aileron pt1 | -1902 | 50 | -50
| Envergure | -2275.4 | -180
| env milieu | -2275.4 | -115
| env pt4 | -2275.4 | -50
| Emplanture | -1902 | 290.1
| empl milieu | -2052 | 290.1
| empl pt4 | -2202 | 290.1
| Flèche | -1902 | -253.4
| flèche milieu | -1939.5 | -253.4
| flèche pt2 | -1977 | -253.4
| Saumon | -1977 | -290.1
| saumon milieu | -2052 | -290.1
| saumon pt3 | -2127 | -290.1
| Xcg plein | -1250.3191 | 0
| Xcg vide | -1164.356 | 0
| Xcp | -1603.3178 | 0
| Xcp | -1603.3178 | 128.1661
| Xcp0 | -1626.1328 | 136.3534
| Xcp0 | -1626.1328 | 0
| Marge Statique | -1207.3375 | -290.1
| MS milieu | -1405.3277 | -290.1
| MS Xcp | -1603.3178 | -290.1
| canard pt1 | -450 | 50 | -50
| canard pt2 | -450 | 95 | -95
| canard pt3 | -600 | 95 | -95
| canard pt4 | -600 | 50 | -50
| canard pt1 | -450 | 50 | -50
| masquage pt1 | -1902 | 50 | -50
| masquage pt2 | -1927.9615 | 95 | -95
| masquage pt3 | -2176.0385 | 95 | -95
| masquage pt4 | -2202 | 50 | -50
| masquage pt1 | -1902 | 50 | -50
| cadre | -2224.02 | 734
| cadre | -2224.02 | -734
| propu pt1 | -1714 | -27
| propu pt2 | -1714 | 27
| propu pt3 | -2202 | 27
| propu pt4 | -2202 | -27
| propu pt5 | -1714 | -27 |  | conique | ogive | parabole
| Pointe | 0 | 0 | 0 | 0 | 0 | 0
| Ogive | -4 | 20 | -20 | 4 | 8 | 20
| Ogive | -10 | 28 | -28 | 10 | 20 | 28
| Ogive | -20 | 35.2 | -35.2 | 20 | 30 | 35.2
| Ogive | -30 | 38 | -38 | 30 | 36 | 38
| Ogive | -40 | 40 | -40 | 40 | 40 | 40
| MS (X) | Cna (Y) | MS (X) | Cna (Y)
| 0 | 15 | 0.5 | 80
| 7 | 15 | 1 | 40
| 0 | 40 | 2 | 20
| 7 | 40 | 3 | 13.3333
| 2 | 0 | 5 | 8
| 2 | 55 | 7 | 5.7143
| 6 | 0 | 1 | 100
| 6 | 55 | 2 | 50
| 3.53 | 19.2249 | 3 | 33.3333
| 3.7581 | 20.453 | 4 | 25
| 4.6178 | 20.453 | 6 | 16.6667
| 4.3896 | 19.2249 | 7 | 14.2857
| 3.53 | 19.2249
| 0 | 27.5
| 2 | 27.5
| 3.6364 | 27.5
| 7 | 27.5
| 4 | 0
| 4 | 15
| 4 | 25
| 4 | 55
| Verification moteur | TRUE
| H20 | FALSE
| Fusex | TRUE
| micro | FALSE
| minif N | FALSE
| Minif RC | FALSE
| Minif Test | FALSE
module rocket(){
module aileron(diam, m, n, p, e, ep, nb, pos, masque = true){
depha = masque ? 0 : 45 ;
for (angle = [0 : 360/nb : 360] ){
translate ([-diam*sin(angle+depha), diam*cos(angle+depha), pos-m]) {
rotate( [0, 0, angle+depha] ){
polyhedron
(points = [
[+ep, 0, 0], [+ep, 0, m], [+ep, e, p+n], [+ep, e, p],
[-ep, 0, 0], [-ep, 0, m], [-ep, e, p+n], [-ep, e, p]
],
triangles = [
[0, 2, 1], [0, 2, 3], //carre +
[4, 6, 5], [4, 6, 7], //carre -
[0, 5, 1], [0, 5, 4],
[1, 6, 2], [1, 6, 5],
[2, 7, 3], [2, 7, 6],
[0, 7, 3], [0, 7, 4]
]
);
}
}
}
}
module coiffe(diam, hauteur, resolution = 20.0){
pas = hauteur/resolution;
for (x = [0: pas : hauteur] ){
translate( [0, 0, x+pas] ){
cylinder(pas, pow(x, 1.0/2.0), pow(x+pas, 1.0/2.0), false);
}
}
}
//--------------------------------coiffe
if (coiffe_type == "conique"){
cylinder(coiffe_hauteur, 0, coiffe_diametre, false);
}
//--------------------------------corps
if (plusieur_diametres == false){
translate ([0, 0, coiffe_hauteur]) {
cylinder(longeur_total-coiffe_hauteur, coiffe_diametre, coiffe_diametre, false);
}
} else {
//Premier cylindre
translate ([0, 0, coiffe_hauteur]) {
cylinder(diam_A_X_implantation-coiffe_hauteur, coiffe_diametre, coiffe_diametre, false);
}
//Premier chanvrin
translate ([0, 0, diam_A_X_implantation]) {
cylinder(diam_A_L_longeur, diam_A_D1_diametre, diam_A_D2_diametre, false);
}
//Second cylindre
translate ([0, 0, diam_A_X_implantation+diam_A_L_longeur]) {
cylinder(diam_B_X_implantation-(diam_A_X_implantation+diam_A_L_longeur), diam_A_D2_diametre, diam_B_D1_diametre, false);
}
//Second chanvrin
translate ([0, 0, diam_B_X_implantation]) {
cylinder(diam_B_L_longeur, diam_B_D1_diametre, diam_B_D2_diametre, false);
}
//Troisieme cylindre
translate ([0, 0, diam_B_X_implantation + diam_B_L_longeur]) {
cylinder(longeur_total-(diam_B_X_implantation + diam_B_L_longeur), diam_B_D2_diametre, diam_B_D2_diametre, false);
}
}
//--------------------------------ailerons
aileron(coiffe_diametre, aileron_m_emplature,
aileron_n_saumon,
aileron_p_fleche,
aileron_e_envergure,
aileron_epaisseur,
aileron_nombre,
aileron_position_bas);
if (bi_empennage == true){
aileron(coiffe_diametre, aileron_sup_m_emplature,
aileron_sup_n_saumon,
aileron_sup_p_fleche,
aileron_sup_e_envergure,
aileron_sup_epaisseur,
aileron_sup_nombre,
aileron_sup_position_bas,
aileron_sup_masque);
}
}
rocket();
Note on B12: Position du Centre de Masse (CdG) par rapport à la pointe de l'ogive, à mesurer ou estimer sur votre fusée. Position of Center of Mass (CoG) from the top of the nose cone.
Note on B13: Longueur totale du fuselage avec l'ogive, hors propu hors antenne hors ailerons. Total length of the body including nose cone.
Note on B14: Diamètre de référence, utilisé pour calculer : Cnα, Finesse, Marge Statique. Par défaut D_réf = D_ogive ; on peux écraser avec le diamètre "principal". Reference Diameter, used to compute: Cnα, Finesse, Static Margin. By default D_ref = D_ogive ; one can overwrtie with the "main" diameter.
Note on B18: Distance entre la pointe de l'ogive et le bas du propulseur (hors tuyère). Distance between the tip of the nose cone and the bottom of the motor.
Note on B23: Diamètre à la base de l'ogive. Diameter at the basement of the nose cone.
Note on B27: Longueur de l'emplanture d'un aileron. Root edge length of one fin.
Note on B28: Longueur du saumon d'un aileron. Tip edge length of one fin.
Note on B29: Flèche du bord d'attaque (négatif si besoin). Offset of the Leading edge.
Note on B30: Envergure d'un aileron. Span of one fin.
Note on B33: Distance entre la pointe de l'ogive et le point inférieur de l'encastrement des ailerons. Distance between the tip of the nose and the lower point of fins attachment on the rocket.
Note on B34: Diamètre du fuselage au niveau des ailerons. Diameter of the body at the level of the fins.
Note on E25: Les parties masquées des ailerons du bas sont représentées sur le schéma de la fusée par des zones en rouge. Ce sont les parties situées juste en dessous des ailerons du haut. The fin-fin interaction zone is located just below the upper fins, shown in red in the Rocket schematic.
Note on F27: La Finesse représente l'allongement de la fusée, rapport Longueur/Diamètre. Finesse represents the relative length of the rocket. Finesse = L/D
Note on F28: Le gradient de Portance Cnα indique l'efficacité des ailerons. Pour l'augmenter, il faut augmenter la taille des ailerons, et inversement. Lift gradient, Cnα, represents the fins efficiency. To increase it, one must increase the size of the fins, and conversely.
Note on F29: La Marge Statique, MS, est la distance entre le Centre de Masse et le Centre de Pression, exprimée en nombre de Diamètre de Référence, pour une fusée avec propulseur plein puis vide. Pour augmenter la MS, il faut soit : - abaisser le Centre de Portance (position des ailerons) - rehausser le Centre de Masse Static Margin, MS, is the distance between the Center of Mass and the Center of Pressure, measured in number of reference diameter, for a rocket with loaded motor, then empty motor. In order to increase MS, one must either: - lower the Center of Pressure (position of fins) - Move up the Center of Mass
Note on F30: Le produit MS*Cnα représente le couple de rappel de la Portance. Pour augmenter le produit, il faut augmenter la MS et/ou le Cnα, et inversement. The product MS*Cnα represents the lift torque. To increase it, one must increase the Static Margin and/or the Cnα, and conversely.
Note on F31: Le Xcp est la position du Centre de Poussée Aérodynamique (CPA), aussi appelé Centre de Pression (CP), Centre Latéral de Poussée (CLP), ou Foyer, exprimée par rapport à la pointe de l'ogive. Xcp is the location of the Aerodynamics Center of Pressure, measured from the tip of the nose cone.
Note on F32: Cette Marge Statique est la distance entre le Centre de Masse et le Centre de Pression, exprimée en % de la Longueur de la fusée, pour une fusée avec propulseur plein puis vide. This Static Margin is the distance between the Center of Mass and the Center of Pressure, measured in % of rocket length, for a rocket with loaded motor, then empty motor.
Note on L6: Hauteur du changement de diamètre (cf. schéma sur fond bleu). Height of the tronconical transition (cf. blue schematic).
Note on L7: Diamètre de la partie située au dessus du changement de diamètre. Upper Diameter (cf. blue schematic).
Note on L8: Diamètre de la partie située en dessous du changement de diamètre. Lower Diameter (cf. blue schematic).
Note on L9: Distance entre la pointe de l'ogive et le haut du changement de diamètre. Distance betwenn the tip of the nose cone and the top of the skirt/shrink.
Note on L13: Centre de Masse du propulseur par rapport au haut du propulseur. Motor Center of Mass, mesured from top of motor.
Note on L15: Les positions des Centres de Masse de la fusée avec propulseur plein et vide sont représentées sur le schéma de la fusée par un segment vertical bleu. Rocket Center of Mass are shown whith a blue segment in Rocket schematic.
Note on M5: Définir les propriétés du 1er changement de diamètre. Laisser cette colonne vide si la fusée n'a pas de Jupe ou Rétreint. Set properties of the 1st diameter transition. Leave this column blank if no skirt/shrink on the rocket.
Note on O5: Définir les propriétés du 2e changement de diamètre. Laisser cette colonne vide si la fusée n'a pas de 2e Jupe ou Rétreint. Set properties of the 2nd diameter transition. Leave this column blank if no 2nd skirt/shrink on the rocket.
Note on S12: Distance entre la pointe de l'ogive et le haut du propulseur (hors ergot). Distance between the tip of the nose cone and the top of the motor.
Note on S14: Distance entre la pointe de l'ogive et le bas du propulseur (hors tuyère). Distance between the tip of the nose cone and the bottom of the motor.
Note on S17: Distance entre la pointe de l'ogive et le point supérieur de l'encastrement des ailerons. Distance between the tip of the nose and the upper point of fins attachment on the rocket.
Note on S18: Longueur de l'emplanture d'un aileron. Root edge length of one fin.
Note on S19: Distance entre la pointe de l'ogive et le point inférieur de l'encastrement des ailerons. Distance between the tip of the nose and the lower point of fins attachment on the rocket.

## Trajecto
TRAJECTO
Trajectographie de fusée
Remplir les cases jaunes
Fusée
| Nom | Karlavagnen
| Club | Acelspace
| Masse totale | 9.685
| Propulseur | Barasinga (Pro54-5G C)
Traînée Aérdynamique
| Surface Réf. | 0.008894
| Cx | 0.6
Rampe de Lancement
| Longueur | 4
| Élévation | 80
| Altitude | 0
|  | DescenteSousParachute |  |  |  | 2023-06-28 | Temps | Altitude z | Portée x | Vitesse | Accélération | Efforts
|  | Fusée | 0 satellite |  | Sortie de Rampe |  |  |  |  | 25.0325
| Masse | 8.652 | 1 |  | Vit max & Acc max |  |  |  |  | 174.0382 | 82.5827
| Dépotage | N/A |  |  | Largage du satellite |  | 3.5 | 370.6205 | 83.797 | 172.4202 |  | 1820.8848
| Ouverture para | 16 | 3.5 |  | Culmination, Apogée |  | 16.7 | 1344.299 | 511.3553 | 28.2001
| Surface para | 2 | 0.1 |  | Ouverture parachute fusée |  | 16 | 1341.7347 | 491.5507 | 29.2649 |  | 1049.1286
| Cx parachute | 1 | 1 |  | Impact balistique |  | 34.7 | ~0 m | 935.6035 | 130.6309 |  | 73820.7728
| Vitesse du vent | 5 | 5
| Vitesse descente | 8.3239 | 12.6556
| Durée descente | 161.1914 | 29.2852 |  |  |  | Pour localiser la fusée
| Durée du vol | 177.1914 | 32.7852 |  | Couleur fuselage/coiffe |  | Brun
| Déport latéral | 805.9571 | 146.4259 |  | Couleur parachute fusée |  | Rouge | [5 empty] | fichier initial
[5 empty] | Couleur parachute satellite |  | Jaune | [5 empty] | propu OK
| Commentaire libre : | [11 empty] | v3.4.2
Calcul de la surface d'un parachute |  |  |  |  | Résultats détaillés |  | Temps | Altitude z | Portée x | Vitesse | Accélération | Angle
[7 empty] | s | m | m | m/s | m/s² | °
[5 empty] | Décollage |  | 0 | 0 | 0 | 0 | - | 80
[5 empty] | Sortie de Rampe |  | 0.34 | 3.8998 | 0.68761 | 25.0325 | 77.361 | 80
| Longeur du bord |  |  |  | Vit max & Acc max |  | - | - | - | 174.0382 | 82.5827 | -
| 249 |  |  |  | Fin de Propulsion |  | 3.6 | 387.2782 | 87.9139 | 170.6571 | 20.271 | 76.0781
| Largeur du coté |  |  |  | Culmination, Apogée |  | 16.7 | 1344.299 | 511.3553 | 28.2001 | 9.8247 | 0.44652
| 199 |  |  |  | Impact balistique |  | 34.7 | ~0 | 935.6035 | 130.6309 | 3.5557 | -82.57
| Surface para |  |  |  | Ouverture parachute fusée |  | 16 | 1341.7347 | 491.5507 | 29.2649 | 9.893 | 14.0699
| 0.26021 |  |  |  | Impact fusée sous para. |  | 177.1914 | ~0 | -314 ¦ 1298 | 8.3239 | 9.81 | -
[5 empty] | Largage du satellite |  | 3.5 | 370.6205 | 83.797 | 172.4202 | 14.4281 | 76.1567
[5 empty] | Impact du satellite |  | 32.7852 | ~0 | -63 ¦ 230 | 12.6556 | 9.81 | -
Rayon exterieur
299
Rayon intérieur
29
Surface para
0.27822
Vitesse de descente sous parachute :
| Textes pour les listes déroulantes et graphiques : |  |  |  | N/A | Délais dépotage
[5 empty] | -9 | -9
| 0 satellite |  |  |  | -7 | -7
| 1 satellite |  |  |  | -5 | -5
| Phase ascendante |  |  |  | -3 | -3
| Descente balistique |  |  |  | 0 | -0
| Fusée sous parachute |  |  |  | autre
Trajectoire (x z)
Portée x [m]
Temps [s]
| Altitude z / Temps | 16
T_para =
| Données pour les graphiques : | xz max
1344.299
xz max
| 1344.299 | z para
1341.7347
| x para | 670.8673
| 491.5507 | 0
| 491.5507 | 67.0867
| 491.5507 | 0
| 525.0941 | 67.0867
| 491.5507 | 0
| 458.0073 | z para
| 491.5507 | 1341.7347 |  | 1 | vertical
| t para | 670.8673 |  | 1 | horizontal
| 16 | 0 |  |  | flèches
| 96.5957 | 38.3002 |  | 1s | 3.47
| 177.1914 | 0 |  | t/T | 0.9097
| 175.7698 | 14.3515 |  | z/Z | 1
| 177.1914 | 0
172.2998
| 177.1914 | z sat
0
| x sat | 0
| 0 | 0
| 0 | 0
| 0 | 0
| 0 | 0
| 0 | 0
| 0 | z sat
| 0 | 0
| t sat | 0
| 0 | 0
| 0 | 0
| 0 | 0 |  | t/T | 0.89914
| 0 | 0 |  | z/Z | 1.0654
| 0 | 0
0
| 0 | z | x
|  | 670.8673 | 122.8877
| t | 672.1495 | 794.1875
4
| 25.7 | x_triomphe | Arc de triomphe |  | Arc de triomphe
|  | 0 | 511.3553 |  | 511.3553
| z_triomphe | 23 | 534.3553 |  | 488.3553
| #N/A | 23 | 534.3553 |  | 488.3553
| #N/A | 0 | 511.3553 |  | 511.3553
| #N/A | 23 | 534.3553 |  | 488.3553
| #N/A | 23 | 534.3553 |  | 488.3553
| #N/A | 8 | 519.3553 |  | 503.3553
| #N/A | 8 | 519.3553 |  | 503.3553
| #N/A | 23 | 534.3553 |  | 488.3553
| #N/A | 8 | 519.3553 |  | 503.3553
| #N/A | 7.6 | 518.9553 |  | 503.7553
| #N/A | 6.8 | 518.1553 |  | 504.5553
| #N/A | 6 | 517.3553 |  | 505.3553
| #N/A | 5 | 516.3553 |  | 506.3553
| #N/A | 3.8 | 515.1553 |  | 507.5553
| #N/A | 0 | 511.3553 |  | 511.3553
#N/A
| #N/A | x_Eiffel | Tour Eiffel |  | Tour Eiffel
|  | 0 | 511.3553 |  | 511.3553
| z_Eiffel | 0 | 511.3553 |  | 511.3553
| 324 | 10 | 521.3553 |  | 501.3553
| 300 | 0 | 511.3553 |  | 511.3553
| 280 | 10 | 521.3553 |  | 501.3553
| 280 | 13 | 524.3553 |  | 498.3553
| 280 | 17 | 528.3553 |  | 494.3553
| 200 | 20 | 531.3553 |  | 491.3553
| 160 | 25 | 536.3553 |  | 486.3553
| 115 | 30 | 541.3553 |  | 481.3553
| 90 | 36 | 547.3553 |  | 475.3553
| 57 | 48 | 559.3553 |  | 463.3553
| 40 | 62 | 573.3553 |  | 449.3553
| 20 | 37 | 548.3553 |  | 474.3553
| 0.5 | 30 | 541.3553 |  | 481.3553
| 0.5 | 15 | 526.3553 |  | 496.3553
| 15 | 0 | 511.3553 |  | 511.3553
| 30 | 0 | 511.3553 |  | 511.3553
| 37 | 17 | 528.3553 |  | 494.3553
| 67 | 11 | 522.3553 |  | 500.3553
| 67 | 0 | 511.3553 |  | 511.3553
100
100
Note on B10: Masse au décollage, à changer dans la feuille Stabilito, ou à l'aide des boutons (revérifiez alors la stabilité). Lift-Off mass, to be changed in Stabilito sheet, or with the buttons (then recheck stability).
Note on B11: Le propulseur doit être sélectionné dans l'onglet Stabilito. Motor must be selected in Stabilito sheet.
Note on B14: La Surface de Référence utilisée pour le calcul de la Traînée est la surface projetée dans l'axe de la fusée. Ce Maître Couple inclut donc l'épaisseur des ailerons. Reference Surface used to compute the Drag. It includes Fin thickness.
Note on B15: Coefficient de Traînée de la fusée. Par défaut, le Cx vaut 0.6. On peut ajouter ou retrancher 0.2 en fonction des aspérités de la fusée, du profilage des ailerons… Rocket Drag Coefficient is generally between 0.4 and 0.8, with a default value of 0.6.
Note on B18: Longueur de la rampe de lancement. Length of the launch pad. Valeurs courantes : Average values : MicroFusée : 1m : Micro-rocket MiniFusée : 2m5: Mini-rocket Rocketry Challenge : 3m Fusée Expérimentale : 4m : Experimental Rocket
Note on B19: Elévation de la rampe, angle par rapport à l'horizontale, "site" de la rampe, par défaut cet angle est à 80°. Angle of the lauch pad versus horizontal.
Note on B20: L'Altitude de la rampe est utilisée pour calculer la densité de l'air. Launch Pad Altitude is used to compute the air density.
Note on B28: Le Coefficient de Traînée Cx (ou Cd) d'un parachute est généralement compris entre 0.7 et 1.4 (1 par défaut). Parachute Drag Coefficient Cx (or Cd) should be between 0.7 and 1.4, with a default value of 1.
Note on B30: La Vitesse de descente sous parachute doit être comprise entre 5 & 15m/s. Fall Velocity with parachute must be between 5 & 15 m/s.
Note on B33: Déviation due au vent lors de la descente sous parachute. Deviation due to wind during the fall over parachute.
Note on C24: Masse de la fusée (sans satellite) sous parachute. Mass of the rocket (w/o sat) when it fall with a parachute.
Note on D23: Objet largué (CanSat, quasi-satellite, partie contenant l'œuf...) Separated object (CanSat, quasi-satellite, payload/egg...)
Note on F40: Les Conditions Initiales permettent de simuler le 2e boost des fusée bi-étage ou des fusées larguant une masse (CanSat, bi-inerte). Laisser à 0 dans les autres cas. Initial Conditions can be used to simulate the 2nd boost of 2-stages rockets, or rocket releasing mass (Quasi-Satellites). Set them to 0 otherwise.
Note on I40: Altitude par rapport à la rampe, par rapport au sol. Altitude with respect to the earth surface.
Note on K23: La Vitesse en Sortie de Rampe doit être supérieure à 18m/s (MiniFusée) ou 20m/s (Fusée Exp.). Alléger la fusée ou choisir un propu plus puissant. Speed at Launch Pad Exit must by higher than 18m/s (mini-rocket) or 20m/s (experimental rocket). Lighten the rocket or choose a bigger motor.
Note on K40: La vitesse initiale doit être non-nulle dans le cas d'un 2e boost (allumage hors de la rampe, Portée et Altitude non-nulles). Initial Velocity must be non-zero in case of 2nd boost (ignition without launch pad, non-zero Range and Altitude).
Note on M27: Efforts sur les fixations du parachute lors de sont ouverture. Stress on the parachute's bindings when it opened.
Note on M28: Energie libérée lors de l'impact balistique. Balistic impact energy

## Courbes
Notes :
Ces courbes représentent la trajectoire de la fusée dans l'hypothèse d'une descente balistique (sans ouverture du parachute).
L'accélération longitudinale gravitationnelle définit le mouvement (dérivée de la vitesse) : Acc = (Poussee - Traînée ± Poids) / m
La charge ''non-gravitationnelle'' vue par un capteur d'accélération (masse-ressort) est : Charge = (Poussée - Traînée) / m
Exemples : Si Poussée = Poids, Vitesse constante, Acc nulle, Charge = 1G ; En chute libre, Acc = -1G, Charge = 0
Textes pour les graphiques :
Traînée
Poussée
Poids
Accélération longitudinale
Charge vue par un capteur
Vitesse
Vitesse [m/s]
Altitude
Portée
Temps [s]

## Propu
Moteur sélectionné | Ligne
Barasinga (Pro54-5G C) | 279 | I_total | 2058.37 | ISP | 203.1207 | MpropuPlein | 1.685 | m_poudre | 1.033 | MpropuVide | 0.652 | XpropuPlein | 250 | XpropuVide | 240 | Longueur | 488 | Diamètre | 54 | Type | Fusex | Combustion | 0 | Dépotage | 0
Temps (en s) | 0 | 0.05 | 0.5 | 1 | 1.5 | 2 | 2.5 | 2.97 | 3.2 | 3.47 | 3.59 | 3.59 | 3.59 | 3.59 | 3.59 | 3.59 | 3.59 | 3.59 | 3.59 | 3.59 | 3.59 | 3.59 | 3.59 | 1000
Poussée (en N) | 0 | 893 | 798 | 739 | 659 | 586 | 513 | 417 | 225 | 67 | 0 | 0 | 0 | 0 | 0 | 0 | 0 | 0 | 0 | 0 | 0 | 0 | 0 | 0
H2O
H2O 1.5L 300g 6bar | 26 | I_total | 9.845 | ISP | 3.3452 | MpropuPlein | 0.3 | M_éjecté | 0.3 | M_burnout | 0 | XpropuPlein | 60 | XpropuVide | 150 | Longueur | 300 | Diamètre | 90 | Type | H2O
Temps (en s) | 0 | 0.001 | 0.02 | 0.038 | 0.04 | 0.04 | 0.04 | 0.04 | 0.04 | 0.04 | 0.04 | 0.04 | 0.04 | 0.04 | 0.04 | 0.04 | 0.04 | 0.04 | 0.04 | 0.04 | 0.04 | 0.04 | 0.04 | 1000
Poussée (en N) | 0 | 310 | 250 | 212 | 0 | 0 | 0 | 0 | 0 | 0 | 0 | 0 | 0 | 0 | 0 | 0 | 0 | 0 | 0 | 0 | 0 | 0 | 0 | 0
I_total_i (en N.s) | 0.155 | 5.32 | 4.158 | 0.212 | 0 | 0 | 0 | 0 | 0 | 0 | 0 | 0 | 0 | 0 | 0 | 0 | 0 | 0 | 0 | 0 | 0 | 0 | 0
H2O 1.5L 450g 6bar | 31 | I_total | 13.8145 | ISP | 3.1293 | MpropuPlein | 0.45 | M_éjecté | 0.45 | M_burnout | 0 | XpropuPlein | 90 | XpropuVide | 150 | Longueur | 300 | Diamètre | 90 | Type | H2O
Temps (en s) | 0 | 0.001 | 0.02 | 0.04 | 0.061 | 0.062 | 0.062 | 0.062 | 0.062 | 0.062 | 0.062 | 0.062 | 0.062 | 0.062 | 0.062 | 0.062 | 0.062 | 0.062 | 0.062 | 0.062 | 0.062 | 0.062 | 0.062 | 1000
Poussée (en N) | 0 | 310 | 245 | 200 | 167 | 0 | 0 | 0 | 0 | 0 | 0 | 0 | 0 | 0 | 0 | 0 | 0 | 0 | 0 | 0 | 0 | 0 | 0 | 0
I_total_i (en N.s) | 0.155 | 5.2725 | 4.45 | 3.8535 | 0.0835 | 0 | 0 | 0 | 0 | 0 | 0 | 0 | 0 | 0 | 0 | 0 | 0 | 0 | 0 | 0 | 0 | 0 | 0
H2O 1.5L 600g 6bar | 36 | I_total | 17.1445 | ISP | 2.9128 | MpropuPlein | 0.6 | M_éjecté | 0.6 | M_burnout | 0 | XpropuPlein | 120 | XpropuVide | 150 | Longueur | 300 | Diamètre | 90 | Type | H2O
Temps (en s) | 0 | 0.001 | 0.02 | 0.04 | 0.06 | 0.08 | 0.088 | 0.089 | 0.089 | 0.089 | 0.089 | 0.089 | 0.089 | 0.089 | 0.089 | 0.089 | 0.089 | 0.089 | 0.089 | 0.089 | 0.089 | 0.089 | 0.089 | 1000
Poussée (en N) | 0 | 310 | 240 | 190 | 157 | 133 | 125 | 0 | 0 | 0 | 0 | 0 | 0 | 0 | 0 | 0 | 0 | 0 | 0 | 0 | 0 | 0 | 0 | 0
I_total_i (en N.s) | 0.155 | 5.225 | 4.3 | 3.47 | 2.9 | 1.032 | 0.0625 | 0 | 0 | 0 | 0 | 0 | 0 | 0 | 0 | 0 | 0 | 0 | 0 | 0 | 0 | 0 | 0
H2O 1.5L 750g 6bar | 41 | I_total | 19.415 | ISP | 2.6388 | MpropuPlein | 0.75 | M_éjecté | 0.75 | M_burnout | 0 | XpropuPlein | 150 | XpropuVide | 150 | Longueur | 300 | Diamètre | 90 | Type | H2O
Temps (en s) | 0 | 0.001 | 0.02 | 0.04 | 0.06 | 0.08 | 0.1 | 0.123 | 0.124 | 0.124 | 0.124 | 0.124 | 0.124 | 0.124 | 0.124 | 0.124 | 0.124 | 0.124 | 0.124 | 0.124 | 0.124 | 0.124 | 0.124 | 1000
Poussée (en N) | 0 | 310 | 230 | 175 | 140 | 118 | 100 | 85 | 0 | 0 | 0 | 0 | 0 | 0 | 0 | 0 | 0 | 0 | 0 | 0 | 0 | 0 | 0 | 0
I_total_i (en N.s) | 0.155 | 5.13 | 4.05 | 3.15 | 2.58 | 2.18 | 2.1275 | 0.0425 | 0 | 0 | 0 | 0 | 0 | 0 | 0 | 0 | 0 | 0 | 0 | 0 | 0 | 0 | 0
H2O 2.0L 400g 6bar | 46 | I_total | 12.8695 | ISP | 3.2797 | MpropuPlein | 0.5 | M_éjecté | 0.4 | M_burnout | 0.1 | XpropuPlein | 60 | XpropuVide | 150 | Longueur | 300 | Diamètre | 98 | Type | H2O
Temps (en s) | 0 | 0.001 | 0.02 | 0.04 | 0.05 | 0.051 | 0.051 | 0.051 | 0.051 | 0.051 | 0.051 | 0.051 | 0.051 | 0.051 | 0.051 | 0.051 | 0.051 | 0.051 | 0.051 | 0.051 | 0.051 | 0.051 | 0.051 | 1000
Poussée (en N) | 0 | 310 | 264 | 230 | 213 | 0 | 0 | 0 | 0 | 0 | 0 | 0 | 0 | 0 | 0 | 0 | 0 | 0 | 0 | 0 | 0 | 0 | 0 | 0
I_total_i (en N.s) | 0.155 | 5.453 | 4.94 | 2.215 | 0.1065 | 0 | 0 | 0 | 0 | 0 | 0 | 0 | 0 | 0 | 0 | 0 | 0 | 0 | 0 | 0 | 0 | 0 | 0
H2O 2.0L 600g 6bar | 51 | I_total | 18.1235 | ISP | 3.0791 | MpropuPlein | 0.7 | M_éjecté | 0.6 | M_burnout | 0.1 | XpropuPlein | 90 | XpropuVide | 150 | Longueur | 300 | Diamètre | 98 | Type | H2O
Temps (en s) | 0 | 0.001 | 0.02 | 0.04 | 0.06 | 0.08 | 0.081 | 0.081 | 0.081 | 0.081 | 0.081 | 0.081 | 0.081 | 0.081 | 0.081 | 0.081 | 0.081 | 0.081 | 0.081 | 0.081 | 0.081 | 0.081 | 0.081 | 1000
Poussée (en N) | 0 | 310 | 260 | 220 | 190 | 167 | 0 | 0 | 0 | 0 | 0 | 0 | 0 | 0 | 0 | 0 | 0 | 0 | 0 | 0 | 0 | 0 | 0 | 0
I_total_i (en N.s) | 0.155 | 5.415 | 4.8 | 4.1 | 3.57 | 0.0835 | 0 | 0 | 0 | 0 | 0 | 0 | 0 | 0 | 0 | 0 | 0 | 0 | 0 | 0 | 0 | 0 | 0
H2O 2.0L 800g 6bar | 56 | I_total | 22.61 | ISP | 2.881 | MpropuPlein | 0.9 | M_éjecté | 0.8 | M_burnout | 0.1 | XpropuPlein | 120 | XpropuVide | 150 | Longueur | 300 | Diamètre | 98 | Type | H2O
Temps (en s) | 0 | 0.001 | 0.02 | 0.04 | 0.06 | 0.08 | 0.1 | 0.117 | 0.118 | 0.118 | 0.118 | 0.118 | 0.118 | 0.118 | 0.118 | 0.118 | 0.118 | 0.118 | 0.118 | 0.118 | 0.118 | 0.118 | 0.118 | 1000
Poussée (en N) | 0 | 310 | 250 | 210 | 180 | 156 | 140 | 125 | 0 | 0 | 0 | 0 | 0 | 0 | 0 | 0 | 0 | 0 | 0 | 0 | 0 | 0 | 0 | 0
I_total_i (en N.s) | 0.155 | 5.32 | 4.6 | 3.9 | 3.36 | 2.96 | 2.2525 | 0.0625 | 0 | 0 | 0 | 0 | 0 | 0 | 0 | 0 | 0 | 0 | 0 | 0 | 0 | 0 | 0
H2O 2.0L 1000g 6bar | 61 | I_total | 25.874 | ISP | 2.6375 | MpropuPlein | 1.1 | M_éjecté | 1 | M_burnout | 0.1 | XpropuPlein | 150 | XpropuVide | 150 | Longueur | 300 | Diamètre | 98 | Type | H2O
Temps (en s) | 0 | 0.001 | 0.02 | 0.04 | 0.06 | 0.08 | 0.1 | 0.12 | 0.14 | 0.164 | 0.165 | 0.165 | 0.165 | 0.165 | 0.165 | 0.165 | 0.165 | 0.165 | 0.165 | 0.165 | 0.165 | 0.165 | 0.165 | 1000
Poussée (en N) | 0 | 310 | 245 | 200 | 165 | 143 | 124 | 108 | 97 | 85 | 0 | 0 | 0 | 0 | 0 | 0 | 0 | 0 | 0 | 0 | 0 | 0 | 0 | 0
I_total_i (en N.s) | 0.155 | 5.2725 | 4.45 | 3.65 | 3.08 | 2.67 | 2.32 | 2.05 | 2.184 | 0.0425 | 0 | 0 | 0 | 0 | 0 | 0 | 0 | 0 | 0 | 0 | 0 | 0 | 0
µ-propu
µ-propu A8-3 | 67 | I_total | 2.65 | ISP | 54.0265 | MpropuPlein | 0.015 | M_éjecté | 0.005 | M_burnout | 0.01 | XpropuPlein | 30 | XpropuVide | 30 | Longueur | 70 | Diamètre | 15 | Type | Micro | Combustion | 0.32 | Dépotage | 3
Temps (en s) | 0 | 0.2 | 0.3 | 0.4 | 0.5 | 0.55 | 0.6 | 0.6 | 0.6 | 0.6 | 0.6 | 0.6 | 0.6 | 0.6 | 0.6 | 0.6 | 0.6 | 0.6 | 0.6 | 0.6 | 0.6 | 0.6 | 0.6 | 1000
Poussée (en N) | 0 | 9 | 4.5 | 4 | 4 | 3 | 0 | 0 | 0 | 0 | 0 | 0 | 0 | 0 | 0 | 0 | 0 | 0 | 0 | 0 | 0 | 0 | 0 | 0
I_total_i (en N.s) | 0.9 | 0.675 | 0.425 | 0.4 | 0.175 | 0.075 | 0 | 0 | 0 | 0 | 0 | 0 | 0 | 0 | 0 | 0 | 0 | 0 | 0 | 0 | 0 | 0 | 0
µ-propu B4-4 | 72 | I_total | 5.25 | ISP | 89.1947 | MpropuPlein | 0.02 | M_éjecté | 0.006 | M_burnout | 0.014 | XpropuPlein | 30 | XpropuVide | 30 | Longueur | 70 | Diamètre | 15 | Type | Micro | Combustion | 1.2 | Dépotage | 4
Temps (en s) | 0 | 0.2 | 0.3 | 0.55 | 1.05 | 1.15 | 1.15 | 1.15 | 1.15 | 1.15 | 1.15 | 1.15 | 1.15 | 1.15 | 1.15 | 1.15 | 1.15 | 1.15 | 1.15 | 1.15 | 1.15 | 1.15 | 1.15 | 1000
Poussée (en N) | 0 | 10 | 6 | 4 | 4 | 0 | 0 | 0 | 0 | 0 | 0 | 0 | 0 | 0 | 0 | 0 | 0 | 0 | 0 | 0 | 0 | 0 | 0 | 0
I_total_i (en N.s) | 1 | 0.8 | 1.25 | 2 | 0.2 | 0 | 0 | 0 | 0 | 0 | 0 | 0 | 0 | 0 | 0 | 0 | 0 | 0 | 0 | 0 | 0 | 0 | 0
µ-propu C6-3 | 77 | I_total | 10.26 | ISP | 80.4517 | MpropuPlein | 0.024 | M_éjecté | 0.013 | M_burnout | 0.011 | XpropuPlein | 30 | XpropuVide | 30 | Longueur | 70 | Diamètre | 15 | Type | Micro | Combustion | 1.7 | Dépotage | 3
Temps (en s) | 0 | 0.2 | 0.3 | 0.6 | 0.8 | 2 | 2.1 | 2.1 | 2.1 | 2.1 | 2.1 | 2.1 | 2.1 | 2.1 | 2.1 | 2.1 | 2.1 | 2.1 | 2.1 | 2.1 | 2.1 | 2.1 | 2.1 | 1000
Poussée (en N) | 0 | 11 | 7 | 4 | 4.6 | 4.6 | 0 | 0 | 0 | 0 | 0 | 0 | 0 | 0 | 0 | 0 | 0 | 0 | 0 | 0 | 0 | 0 | 0 | 0
I_total_i (en N.s) | 1.1 | 0.9 | 1.65 | 0.86 | 5.52 | 0.23 | 0 | 0 | 0 | 0 | 0 | 0 | 0 | 0 | 0 | 0 | 0 | 0 | 0 | 0 | 0 | 0 | 0
µ-propu C6-3 x2 | 82 | I_total | 20.52 | ISP | 80.4517 | MpropuPlein | 0.048 | M_éjecté | 0.026 | M_burnout | 0.022 | XpropuPlein | 30 | XpropuVide | 30 | Longueur | 70 | Diamètre | 30 | Type | Micro | Combustion | 1.7 | Dépotage | 3
Temps (en s) | 0 | 0.2 | 0.3 | 0.6 | 0.8 | 2 | 2.1 | 2.1 | 2.1 | 2.1 | 2.1 | 2.1 | 2.1 | 2.1 | 2.1 | 2.1 | 2.1 | 2.1 | 2.1 | 2.1 | 2.1 | 2.1 | 2.1 | 1000
Poussée (en N) | 0 | 22 | 14 | 8 | 9.2 | 9.2 | 0 | 0 | 0 | 0 | 0 | 0 | 0 | 0 | 0 | 0 | 0 | 0 | 0 | 0 | 0 | 0 | 0 | 0
I_total_i (en N.s) | 2.2 | 1.8 | 3.3 | 1.72 | 11.04 | 0.46 | 0 | 0 | 0 | 0 | 0 | 0 | 0 | 0 | 0 | 0 | 0 | 0 | 0 | 0 | 0 | 0 | 0
µ-propu C6-3 x3 | 87 | I_total | 30.78 | ISP | 80.4517 | MpropuPlein | 0.072 | M_éjecté | 0.039 | M_burnout | 0.033 | XpropuPlein | 30 | XpropuVide | 30 | Longueur | 70 | Diamètre | 40 | Type | Micro | Combustion | 1.7 | Dépotage | 3
Temps (en s) | 0 | 0.2 | 0.3 | 0.6 | 0.8 | 2 | 2.1 | 2.1 | 2.1 | 2.1 | 2.1 | 2.1 | 2.1 | 2.1 | 2.1 | 2.1 | 2.1 | 2.1 | 2.1 | 2.1 | 2.1 | 2.1 | 2.1 | 1000
Poussée (en N) | 0 | 33 | 21 | 12 | 13.8 | 13.8 | 0 | 0 | 0 | 0 | 0 | 0 | 0 | 0 | 0 | 0 | 0 | 0 | 0 | 0 | 0 | 0 | 0 | 0
I_total_i (en N.s) | 3.3 | 2.7 | 4.95 | 2.58 | 16.56 | 0.69 | 0 | 0 | 0 | 0 | 0 | 0 | 0 | 0 | 0 | 0 | 0 | 0 | 0 | 0 | 0 | 0 | 0
Klima D9-7 | 92 | I_total | 19.962 | ISP | 118.3059 | MpropuPlein | 0.0282 | M_éjecté | 0.0172 | M_burnout | 0.011 | XpropuPlein | 30 | XpropuVide | 30 | Longueur | 70 | Diamètre | 18 | Type | MiniN | Combustion | 2.1 | Dépotage | 7
Temps (en s) | 0 | 0.04 | 0.116 | 0.213 | 0.286 | 0.329 | 0.369 | 0.42 | 0.495 | 0.597 | 1.711 | 1.826 | 1.917 | 1.975 | 2.206 | 2.242 | 2.5 | 2.5 | 2.5 | 2.5 | 2.5 | 2.5 | 2.5 | 1000
Poussée (en N) | 0 | 2.111 | 9.685 | 25 | 15.738 | 12.472 | 10.67 | 9.713 | 9.178 | 8.896 | 8.925 | 8.699 | 8.052 | 6.954 | 1.07 | 0 | 0 | 0 | 0 | 0 | 0 | 0 | 0 | 0
I_total_i (en N.s) | 0.04222 | 0.44825 | 1.6822 | 1.4869 | 0.60652 | 0.46284 | 0.51977 | 0.70841 | 0.92177 | 9.9263 | 1.0134 | 0.76217 | 0.43517 | 0.92677 | 0.01926 | 0 | 0 | 0 | 0 | 0 | 0 | 0 | 0
Klima D9-7 x2 | 97 | I_total | 39.924 | ISP | 118.3059 | MpropuPlein | 0.0564 | M_éjecté | 0.0344 | M_burnout | 0.022 | XpropuPlein | 30 | XpropuVide | 30 | Longueur | 70 | Diamètre | 30 | Type | MiniN | Combustion | 2.1 | Dépotage | 7
Temps (en s) | 0 | 0.04 | 0.116 | 0.213 | 0.286 | 0.329 | 0.369 | 0.42 | 0.495 | 0.597 | 1.711 | 1.826 | 1.917 | 1.975 | 2.206 | 2.242 | 2.5 | 2.5 | 2.5 | 2.5 | 2.5 | 2.5 | 2.5 | 1000
Poussée (en N) | 0 | 4.222 | 19.37 | 50 | 31.476 | 24.944 | 21.34 | 19.426 | 18.356 | 17.792 | 17.85 | 17.398 | 16.104 | 13.908 | 2.14 | 0 | 0 | 0 | 0 | 0 | 0 | 0 | 0 | 0
I_total_i (en N.s) | 0.08444 | 0.8965 | 3.3644 | 2.9739 | 1.213 | 0.92568 | 1.0395 | 1.4168 | 1.8435 | 19.8526 | 2.0268 | 1.5243 | 0.87035 | 1.8535 | 0.03852 | 0 | 0 | 0 | 0 | 0 | 0 | 0 | 0
Klima D9-7 x3 | 102 | I_total | 59.886 | ISP | 118.3059 | MpropuPlein | 0.0846 | M_éjecté | 0.0516 | M_burnout | 0.033 | XpropuPlein | 30 | XpropuVide | 30 | Longueur | 70 | Diamètre | 40 | Type | MiniN | Combustion | 2.1 | Dépotage | 7
Temps (en s) | 0 | 0.04 | 0.116 | 0.213 | 0.286 | 0.329 | 0.369 | 0.42 | 0.495 | 0.597 | 1.711 | 1.826 | 1.917 | 1.975 | 2.206 | 2.242 | 2.5 | 2.5 | 2.5 | 2.5 | 2.5 | 2.5 | 2.5 | 1000
Poussée (en N) | 0 | 6.333 | 29.055 | 75 | 47.214 | 37.416 | 32.01 | 29.139 | 27.534 | 26.688 | 26.775 | 26.097 | 24.156 | 20.862 | 3.21 | 0 | 0 | 0 | 0 | 0 | 0 | 0 | 0 | 0
I_total_i (en N.s) | 0.12666 | 1.3447 | 5.0467 | 4.4608 | 1.8195 | 1.3885 | 1.5593 | 2.1252 | 2.7653 | 29.7789 | 3.0401 | 2.2865 | 1.3055 | 2.7803 | 0.05778 | 0 | 0 | 0 | 0 | 0 | 0 | 0 | 0
MINIF PRO24-1G
p24-1G 24E22 | 108 | I_total | 24.2695 | ISP | 154.6223 | MpropuPlein | 0.052 | M_éjecté | 0.016 | M_burnout | 0.036 | XpropuPlein | 35 | XpropuVide | 35 | Longueur | 69 | Diamètre | 24 | Type | MiniR | Combustion | 1 | Dépotage | 13
Temps (en s) | 0 | 0.008 | 0.026 | 0.038 | 0.067 | 0.101 | 0.33 | 0.528 | 0.716 | 0.841 | 0.912 | 0.987 | 1.016 | 1.065 | 1.087 | 2 | 2 | 2 | 2 | 2 | 2 | 2 | 2 | 1000
Poussée (en N) | 0 | 18.292 | 30 | 30.792 | 18.708 | 21.875 | 26.083 | 28.042 | 27.875 | 23.542 | 17.833 | 7 | 3.333 | 1.083 | 0 | 0 | 0 | 0 | 0 | 0 | 0 | 0 | 0 | 0
I_total_i (en N.s) | 0.073168 | 0.43463 | 0.36475 | 0.71775 | 0.68991 | 5.4912 | 5.3584 | 5.2562 | 3.2136 | 1.4688 | 0.93124 | 0.14983 | 0.10819 | 0.011913 | 0 | 0 | 0 | 0 | 0 | 0 | 0 | 0 | 0
p24-1G 25E75 (Rufina) | 113 | I_total | 24.4889 | ISP | 121.7717 | MpropuPlein | 0.0565 | M_éjecté | 0.0205 | M_burnout | 0.036 | XpropuPlein | 35 | XpropuVide | 35 | Longueur | 69 | Diamètre | 24 | Type | MiniRN | Combustion | 0.33 | Dépotage | 17
Temps (en s) | 0 | 0.009 | 0.012 | 0.023 | 0.027 | 0.047 | 0.092 | 0.118 | 0.141 | 0.192 | 0.222 | 0.25 | 0.26 | 0.281 | 0.287 | 0.306 | 0.314 | 0.326 | 0.329 | 0.5 | 1 | 2 | 2 | 1000
Poussée (en N) | 0 | 84.213 | 95.099 | 77.08 | 68.697 | 73.452 | 81.835 | 83.837 | 86.465 | 86.966 | 85.339 | 80.083 | 78.332 | 82.961 | 78.206 | 24.776 | 14.14 | 8.509 | 0 | 0 | 0 | 0 | 0 | 0
I_total_i (en N.s) | 0.37896 | 0.26897 | 0.94698 | 0.29155 | 1.4215 | 3.494 | 2.1537 | 1.9585 | 4.4225 | 2.5846 | 2.3159 | 0.79208 | 1.6936 | 0.4835 | 0.97833 | 0.15566 | 0.13589 | 0.012764 | 0 | 0 | 0 | 0 | 0
p24-1G 26E31 | 118 | I_total | 26.084 | ISP | 166.1824 | MpropuPlein | 0.052 | M_éjecté | 0.016 | M_burnout | 0.036 | XpropuPlein | 35 | XpropuVide | 35 | Longueur | 69 | Diamètre | 24 | Type | MiniR | Combustion | 0.85 | Dépotage | 15
Temps (en s) | 0 | 0.02 | 0.027 | 0.049 | 0.113 | 0.193 | 0.282 | 0.5 | 0.727 | 0.771 | 0.807 | 0.84 | 0.87 | 1 | 1 | 1 | 1 | 1 | 1 | 1 | 1 | 1 | 2 | 1000
Poussée (en N) | 0 | 43.824 | 39.964 | 26.781 | 32.601 | 34.739 | 35.808 | 34.442 | 29.276 | 22.743 | 9.561 | 3.563 | 0 | 0 | 0 | 0 | 0 | 0 | 0 | 0 | 0 | 0 | 0 | 0
I_total_i (en N.s) | 0.43824 | 0.29326 | 0.7342 | 1.9002 | 2.6936 | 3.1393 | 7.6573 | 7.232 | 1.1444 | 0.58147 | 0.21655 | 0.053445 | 0 | 0 | 0 | 0 | 0 | 0 | 0 | 0 | 0 | 0 | 0
MINIF PRO24-2G
p24-2G 50E51 | 123 | I_total | 49.7888 | ISP | 231 | MpropuPlein | 0.073 | M_éjecté | 0.028 | M_burnout | 0.045 | XpropuPlein | 50 | XpropuVide | 50 | Longueur | 101 | Diamètre | 24 | Type | Mini | Combustion | 1 | Dépotage | 13
Temps (en s) | 0 | 0.001 | 0.027 | 0.051 | 0.06 | 0.092 | 0.119 | 0.17 | 0.3 | 0.462 | 0.569 | 0.675 | 0.778 | 0.846 | 0.917 | 1.009 | 1.032 | 1.045 | 2 | 2 | 2 | 2 | 2 | 1000
Poussée (en N) | 0 | 5.145 | 67.976 | 53.807 | 52.88 | 55.916 | 57.94 | 59.711 | 61.145 | 58.952 | 55.578 | 52.205 | 46.386 | 38.12 | 20.325 | 3.542 | 1.602 | 0 | 0 | 0 | 0 | 0 | 0 | 0
I_total_i (en N.s) | 0.0025725 | 0.95057 | 1.4614 | 0.48009 | 1.7407 | 1.5371 | 3.0001 | 7.8556 | 9.7279 | 6.1274 | 5.7125 | 5.0774 | 2.8732 | 2.0748 | 1.0979 | 0.059156 | 0.010413 | 0 | 0 | 0 | 0 | 0 | 0
p24-1G 53E70 | 128 | I_total | 52.8157 | ISP | 239 | MpropuPlein | 0.073 | M_éjecté | 0.029 | M_burnout | 0.044 | XpropuPlein | 50 | XpropuVide | 50 | Longueur | 101 | Diamètre | 24 | Type | Mini | Combustion | 0.77 | Dépotage | 14
Temps (en s) | 0 | 0.001 | 0.013 | 0.023 | 0.052 | 0.1 | 0.379 | 0.641 | 0.665 | 0.706 | 0.744 | 0.787 | 0.816 | 1 | 1 | 1 | 1 | 1 | 1 | 1 | 1 | 2 | 2 | 1000
Poussée (en N) | 0 | 8.303 | 85.68 | 96.149 | 78.821 | 83.634 | 77.858 | 62.575 | 55.716 | 23.947 | 9.146 | 2.768 | 0 | 0 | 0 | 0 | 0 | 0 | 0 | 0 | 0 | 0 | 0 | 0
I_total_i (en N.s) | 0.0041515 | 0.5639 | 0.90914 | 2.5371 | 3.8989 | 22.5281 | 18.3967 | 1.4195 | 1.6331 | 0.62877 | 0.25615 | 0.040136 | 0 | 0 | 0 | 0 | 0 | 0 | 0 | 0 | 0 | 0 | 0
MINIF PRO29-1G
p29-1G 41F36 | 133 | I_total | 41.835 | ISP | 121.8436 | MpropuPlein | 0.104 | M_éjecté | 0.035 | M_burnout | 0.069 | XpropuPlein | 49 | XpropuVide | 49 | Longueur | 98 | Diamètre | 29 | Type | MiniR | Combustion | 1.07 | Dépotage | 11
Temps (en s) | 0 | 0.01 | 0.02 | 0.03 | 0.04 | 0.06 | 0.07 | 0.08 | 0.1 | 0.2 | 0.3 | 0.4 | 0.5 | 0.6 | 0.7 | 0.8 | 0.85 | 0.92 | 0.95 | 0.99 | 1.05 | 1.05 | 2 | 1000
Poussée (en N) | 0 | 12 | 46 | 75 | 79 | 77 | 62 | 32 | 35 | 38 | 39 | 41 | 43 | 43 | 43 | 43 | 47 | 54 | 32 | 8 | 0 | 0 | 0 | 0
I_total_i (en N.s) | 0.06 | 0.29 | 0.605 | 0.77 | 1.56 | 0.695 | 0.47 | 0.67 | 3.65 | 3.85 | 4 | 4.2 | 4.3 | 4.3 | 4.3 | 2.25 | 3.535 | 1.29 | 0.8 | 0.24 | 0 | 0 | 0
p29-1G 51F36 | 138 | I_total | 52.565 | ISP | 167.4471 | MpropuPlein | 0.101 | M_éjecté | 0.032 | M_burnout | 0.069 | XpropuPlein | 49 | XpropuVide | 49 | Longueur | 98 | Diamètre | 29 | Type | MiniRN | Combustion | 1.8 | Dépotage | 12
Temps (en s) | 0 | 0.01 | 0.03 | 0.04 | 0.05 | 0.06 | 0.07 | 0.08 | 0.09 | 0.1 | 0.2 | 0.3 | 0.4 | 0.5 | 0.7 | 0.8 | 0.9 | 1 | 1.1 | 1.24 | 1.3 | 1.5 | 2 | 1000
Poussée (en N) | 0 | 12 | 41 | 42 | 42 | 40 | 34 | 34 | 35 | 36 | 40 | 42 | 43 | 43 | 43 | 42 | 41 | 40 | 38 | 37 | 12 | 0 | 0 | 0
I_total_i (en N.s) | 0.06 | 0.53 | 0.415 | 0.42 | 0.41 | 0.37 | 0.34 | 0.345 | 0.355 | 3.8 | 4.1 | 4.25 | 4.3 | 8.6 | 4.25 | 4.15 | 4.05 | 3.9 | 5.25 | 1.47 | 1.2 | 0 | 0
p29-1G 55F29 | 143 | I_total | 54.11 | ISP | 146.6969 | MpropuPlein | 0.1058 | M_éjecté | 0.0376 | M_burnout | 0.0682 | XpropuPlein | 49 | XpropuVide | 49 | Longueur | 98 | Diamètre | 29 | Type | MiniR | Combustion | 1.9 | Dépotage | 12
Temps (en s) | 0 | 0.025 | 0.05 | 0.075 | 0.1 | 0.15 | 0.175 | 0.2 | 0.3 | 0.4 | 0.5 | 0.6 | 0.7 | 0.8 | 0.9 | 1.1 | 1.2 | 1.6 | 1.7 | 1.8 | 1.9 | 1.9999 | 2 | 1000
Poussée (en N) | 0 | 15.2574 | 26.378 | 21.4849 | 24.0204 | 28.1128 | 28.691 | 29.1803 | 31.4934 | 32.561 | 32.8279 | 32.6499 | 32.3831 | 32.2496 | 31.8048 | 30.5593 | 30.07 | 26.378 | 24.8656 | 18.4601 | 7.5175 | 1.3789 | 0 | 0
I_total_i (en N.s) | 0.19072 | 0.52044 | 0.59829 | 0.56882 | 1.3033 | 0.71005 | 0.72339 | 3.0337 | 3.2027 | 3.2694 | 3.2739 | 3.2517 | 3.2316 | 3.2027 | 6.2364 | 3.0315 | 11.2896 | 2.5622 | 2.1663 | 1.2989 | 0.44438 | 6.8947e-05 | 0
p29-1G 56F31 | 148 | I_total | 55.5895 | ISP | 177.0817 | MpropuPlein | 0.102 | M_éjecté | 0.032 | M_burnout | 0.07 | XpropuPlein | 49 | XpropuVide | 49 | Longueur | 98 | Diamètre | 29 | Type | MiniRN | Combustion | 0.45 | Dépotage | 12
Temps (en s) | 0 | 0.001 | 0.023 | 0.05 | 0.059 | 0.095 | 0.212 | 0.344 | 1.567 | 1.631 | 1.663 | 1.785 | 1.828 | 2 | 2 | 2 | 2 | 2 | 2 | 2 | 2 | 2 | 2 | 1000
Poussée (en N) | 0 | 3.483 | 64.053 | 31.347 | 28.459 | 32.027 | 36.189 | 37.549 | 26.165 | 26.93 | 25.316 | 3.653 | 0 | 0 | 0 | 0 | 0 | 0 | 0 | 0 | 0 | 0 | 0 | 0
I_total_i (en N.s) | 0.0017415 | 0.7429 | 1.2879 | 0.26913 | 1.0887 | 3.9906 | 4.8667 | 38.9611 | 1.699 | 0.83594 | 1.7671 | 0.07854 | 0 | 0 | 0 | 0 | 0 | 0 | 0 | 0 | 0 | 0 | 0
p29-1G 56F120 | 153 | I_total | 55.7059 | ISP | 180.8433 | MpropuPlein | 0.1062 | M_éjecté | 0.0314 | M_burnout | 0.0748 | XpropuPlein | 49 | XpropuVide | 49 | Longueur | 98 | Diamètre | 29 | Type | MiniRN | Combustion | 0.45 | Dépotage | 14
Temps (en s) | 0 | 0.013 | 0.017 | 0.04 | 0.125 | 0.179 | 0.222 | 0.289 | 0.354 | 0.394 | 0.406 | 0.416 | 0.423 | 0.431 | 0.447 | 0.453 | 0.455 | 0.455 | 0.455 | 0.455 | 0.455 | 0.455 | 2 | 1000
Poussée (en N) | 0 | 79.242 | 90.427 | 101.422 | 127.583 | 136.114 | 139.905 | 143.507 | 138.578 | 125.498 | 123.602 | 125.118 | 130.047 | 120.569 | 25.592 | 8.72 | 0 | 0 | 0 | 0 | 0 | 0 | 0 | 0
I_total_i (en N.s) | 0.51507 | 0.33934 | 2.2063 | 9.7327 | 7.1198 | 5.9344 | 9.4943 | 9.1678 | 5.2815 | 1.4946 | 1.2436 | 0.89308 | 1.0025 | 1.1693 | 0.10294 | 0.00872 | 0 | 0 | 0 | 0 | 0 | 0 | 0
p29-1G 57F59 | 158 | I_total | 57.19 | ISP | 188.057 | MpropuPlein | 0.099 | M_éjecté | 0.031 | M_burnout | 0.068 | XpropuPlein | 49 | XpropuVide | 49 | Longueur | 98 | Diamètre | 29 | Type | MiniRN | Combustion | 0.96 | Dépotage | 12
Temps (en s) | 0 | 0.01 | 0.02 | 0.03 | 0.04 | 0.07 | 0.1 | 0.2 | 0.3 | 0.4 | 0.5 | 0.6 | 0.7 | 0.87 | 0.9 | 0.97 | 0.97 | 0.97 | 0.97 | 0.97 | 0.97 | 0.97 | 2 | 1000
Poussée (en N) | 0 | 16 | 62 | 67 | 71 | 58 | 63 | 67 | 69 | 67 | 65 | 63 | 61 | 60 | 23 | 0 | 0 | 0 | 0 | 0 | 0 | 0 | 0 | 0
I_total_i (en N.s) | 0.08 | 0.39 | 0.645 | 0.69 | 1.935 | 1.815 | 6.5 | 6.8 | 6.8 | 6.6 | 6.4 | 6.2 | 10.285 | 1.245 | 0.805 | 0 | 0 | 0 | 0 | 0 | 0 | 0 | 0
MINIF PRO24-3G
p24-3G 60F50 | 163 | I_total | 59.7023 | ISP | 190.7792 | MpropuPlein | 0.0939 | M_éjecté | 0.0319 | M_burnout | 0.062 | XpropuPlein | 66.5 | XpropuVide | 66.5 | Longueur | 133 | Diamètre | 24 | Type | MiniR | Combustion | 1.2 | Dépotage | 13
Temps (en s) | 0 | 0.015 | 0.022 | 0.064 | 0.118 | 0.342 | 0.536 | 0.743 | 0.884 | 0.976 | 1.096 | 1.246 | 1.298 | 2 | 2 | 2 | 2 | 2 | 2 | 2 | 2 | 2 | 2 | 1000
Poussée (en N) | 0 | 64.982 | 69.516 | 55.537 | 62.81 | 62.149 | 59.41 | 53.837 | 46.942 | 40.047 | 12.562 | 2.078 | 0 | 0 | 0 | 0 | 0 | 0 | 0 | 0 | 0 | 0 | 0 | 0
I_total_i (en N.s) | 0.48736 | 0.47074 | 2.6261 | 3.1954 | 13.9954 | 11.7912 | 11.7211 | 7.1049 | 4.0015 | 3.1565 | 1.098 | 0.054028 | 0 | 0 | 0 | 0 | 0 | 0 | 0 | 0 | 0 | 0 | 0
p24-3G 68F79 | 168 | I_total | 68.3806 | ISP | 134.0481 | MpropuPlein | 0.1075 | M_éjecté | 0.052 | M_burnout | 0.0555 | XpropuPlein | 66.5 | XpropuVide | 66.5 | Longueur | 133 | Diamètre | 24 | Type | MiniR | Combustion | 0.86 | Dépotage | 13
Temps (en s) | 0 | 0.005 | 0.013 | 0.022 | 0.043 | 0.119 | 0.198 | 0.267 | 0.343 | 0.404 | 0.498 | 0.555 | 0.622 | 0.663 | 0.704 | 0.729 | 0.747 | 0.768 | 0.821 | 0.852 | 0.892 | 1 | 2 | 1000
Poussée (en N) | 0 | 60 | 89.007 | 96.291 | 81.722 | 85.563 | 87.947 | 89.272 | 89.934 | 90.861 | 91.523 | 89.669 | 83.974 | 80.53 | 78.94 | 74.172 | 66.887 | 53.775 | 18.543 | 7.815 | 2.119 | 0 | 0 | 0
I_total_i (en N.s) | 0.15 | 0.59603 | 0.83384 | 1.8691 | 6.3568 | 6.8536 | 6.1141 | 6.8098 | 5.5142 | 8.572 | 5.164 | 5.817 | 3.3723 | 3.2691 | 1.9139 | 1.2695 | 1.267 | 1.9164 | 0.40855 | 0.19868 | 0.11443 | 0 | 0
p24-3G 68F240 | 173 | I_total | 67.9854 | ISP | 181.8955 | MpropuPlein | 0.0918 | M_éjecté | 0.0381 | M_burnout | 0.0537 | XpropuPlein | 66.5 | XpropuVide | 66.5 | Longueur | 133 | Diamètre | 24 | Type | MiniR | Combustion | 0.33 | Dépotage | 15
Temps (en s) | 0 | 0.004 | 0.007 | 0.01 | 0.022 | 0.028 | 0.041 | 0.058 | 0.077 | 0.089 | 0.097 | 0.119 | 0.147 | 0.177 | 0.207 | 0.253 | 0.259 | 0.272 | 0.28 | 0.286 | 0.294 | 0.328 | 2 | 1000
Poussée (en N) | 0 | 100.528 | 197.493 | 222.032 | 241.425 | 237.863 | 239.446 | 252.507 | 263.984 | 275.462 | 271.504 | 278.628 | 281.398 | 272.296 | 258.443 | 218.47 | 188.786 | 74.802 | 31.266 | 15.831 | 8.707 | 0 | 0 | 0
I_total_i (en N.s) | 0.20106 | 0.44703 | 0.62929 | 2.7807 | 1.4379 | 3.1025 | 4.1816 | 4.9067 | 3.2367 | 2.1879 | 6.0515 | 7.8404 | 8.3054 | 7.9611 | 10.969 | 1.2218 | 1.7133 | 0.42427 | 0.14129 | 0.098152 | 0.14802 | 0 | 0
p24-3G 73F30 | 178 | I_total | 73.5574 | ISP | 156.8662 | MpropuPlein | 0.1022 | M_éjecté | 0.0478 | M_burnout | 0.0544 | XpropuPlein | 66.5 | XpropuVide | 66.5 | Longueur | 133 | Diamètre | 24 | Type | MiniR | Combustion | 2.36 | Dépotage | 6
Temps (en s) | 0 | 0.014 | 0.056 | 0.092 | 0.16 | 0.232 | 0.363 | 0.499 | 0.655 | 0.843 | 1.216 | 1.368 | 1.54 | 1.675 | 1.861 | 2.013 | 2.159 | 2.302 | 2.462 | 2.598 | 2.598 | 2.598 | 2.598 | 1000
Poussée (en N) | 0 | 54.222 | 43.456 | 50.185 | 54.063 | 48.364 | 45.752 | 43.14 | 40.29 | 37.836 | 32.612 | 30.317 | 26.359 | 23.509 | 19.077 | 14.565 | 10.053 | 4.828 | 1.504 | 0 | 0 | 0 | 0 | 0
I_total_i (en N.s) | 0.37955 | 2.0512 | 1.6855 | 3.5444 | 3.6874 | 6.1646 | 6.0447 | 6.5075 | 7.3438 | 13.1386 | 4.7826 | 4.8741 | 3.3661 | 3.9605 | 2.5568 | 1.7971 | 1.064 | 0.50656 | 0.10227 | 0 | 0 | 0 | 0
p24-3G 74F85 | 183 | I_total | 73.1695 | ISP | 177.5873 | MpropuPlein | 0.096 | M_éjecté | 0.042 | M_burnout | 0.054 | XpropuPlein | 66.5 | XpropuVide | 66.5 | Longueur | 133 | Diamètre | 24 | Type | MiniR | Combustion | 0.87 | Dépotage | 15
Temps (en s) | 0 | 0.01 | 0.023 | 0.04 | 0.118 | 0.283 | 0.51 | 0.688 | 0.787 | 0.852 | 0.873 | 0.873 | 0.873 | 0.873 | 0.873 | 0.873 | 0.873 | 0.873 | 0.873 | 0.873 | 0.873 | 0.873 | 2 | 1000
Poussée (en N) | 0 | 76.074 | 100.185 | 92.425 | 100.878 | 102.402 | 96.443 | 87.436 | 25.912 | 7.206 | 0 | 0 | 0 | 0 | 0 | 0 | 0 | 0 | 0 | 0 | 0 | 0 | 0 | 0
I_total_i (en N.s) | 0.38037 | 1.1457 | 1.6372 | 7.5388 | 16.7706 | 22.5689 | 16.3652 | 5.6107 | 1.0763 | 0.075663 | 0 | 0 | 0 | 0 | 0 | 0 | 0 | 0 | 0 | 0 | 0 | 0 | 0
p24-3G 75F51 | 188 | I_total | 75.2544 | ISP | 232.4603 | MpropuPlein | 0.095 | M_éjecté | 0.033 | M_burnout | 0.062 | XpropuPlein | 66.5 | XpropuVide | 66.5 | Longueur | 133 | Diamètre | 24 | Type | MiniR | Combustion | 1.5 | Dépotage | 12
Temps (en s) | 0 | 0.02 | 0.031 | 0.062 | 0.117 | 1.211 | 1.376 | 1.456 | 1.532 | 1.577 | 2 | 2 | 2 | 2 | 2 | 2 | 2 | 2 | 2 | 2 | 2 | 2 | 2 | 1000
Poussée (en N) | 0 | 75.924 | 84.148 | 70.441 | 73.659 | 38.737 | 14.779 | 7.271 | 3.337 | 0 | 0 | 0 | 0 | 0 | 0 | 0 | 0 | 0 | 0 | 0 | 0 | 0 | 0 | 0
I_total_i (en N.s) | 0.75924 | 0.8804 | 2.3961 | 3.9628 | 61.4806 | 4.4151 | 0.882 | 0.4031 | 0.075082 | 0 | 0 | 0 | 0 | 0 | 0 | 0 | 0 | 0 | 0 | 0 | 0 | 0 | 0
MINIF PRO24-6G
p24-6G 140G145 PK | 193 | I_total | 141.05 | ISP | 186.2459 | MpropuPlein | 0.1619 | M_éjecté | 0.0772 | M_burnout | 0.0847 | XpropuPlein | 114 | XpropuVide | 114 | Longueur | 228 | Diamètre | 24 | Type | Mini | Combustion | 0.96 | Dépotage | 15
Temps (en s) | 0 | 0.02 | 0.03 | 0.05 | 0.6 | 0.67 | 0.7 | 0.8 | 0.9 | 1.05 | 1.05 | 1.05 | 1.05 | 1.05 | 1.05 | 1.05 | 1.05 | 1.05 | 1.05 | 1.05 | 1.05 | 1.05 | 2 | 1000
Poussée (en N) | 0 | 350 | 250 | 210 | 150 | 140 | 130 | 65 | 30 | 0 | 0 | 0 | 0 | 0 | 0 | 0 | 0 | 0 | 0 | 0 | 0 | 0 | 0 | 0
I_total_i (en N.s) | 3.5 | 3 | 4.6 | 99 | 10.15 | 4.05 | 9.75 | 4.75 | 2.25 | 0 | 0 | 0 | 0 | 0 | 0 | 0 | 0 | 0 | 0 | 0 | 0 | 0 | 0
143G150 BS
Pandora (Pro24-6G BS) | 198 | I_total | 142.44 | ISP | 192.0619 | MpropuPlein | 0.1599 | M_éjecté | 0.0756 | M_burnout | 0.0843 | XpropuPlein | 114 | XpropuVide | 114 | Longueur | 228 | Diamètre | 24 | Type | MiniN | Combustion | 0.97 | Dépotage
Temps (en s) | 0 | 0.02 | 0.04 | 0.62 | 0.66 | 0.68 | 0.8 | 0.84 | 0.88 | 0.92 | 0.96 | 1 | 1.08 | 2 | 2 | 2 | 2 | 2 | 2 | 2 | 2 | 2 | 2 | 1000
Poussée (en N) | 0 | 250 | 210 | 160 | 150 | 142 | 62 | 48 | 34 | 24 | 15 | 10 | 0 | 0 | 0 | 0 | 0 | 0 | 0 | 0 | 0 | 0 | 0 | 0
I_total_i (en N.s) | 2.5 | 4.6 | 107.3 | 6.2 | 2.92 | 12.24 | 2.2 | 1.64 | 1.16 | 0.78 | 0.5 | 0.4 | 0 | 0 | 0 | 0 | 0 | 0 | 0 | 0 | 0 | 0 | 0
p24-6G 142G117 WT | 203 | I_total | 143.0884 | ISP | 168.235 | MpropuPlein | 0.1725 | M_éjecté | 0.0867 | M_burnout | 0.0858 | XpropuPlein | 114 | XpropuVide | 114 | Longueur | 228 | Diamètre | 24 | Type | Mini | Combustion | 0.97 | Dépotage | 11
Temps (en s) | 0 | 0.008 | 0.013 | 0.022 | 0.035 | 0.063 | 0.103 | 0.196 | 0.311 | 0.474 | 0.564 | 0.762 | 0.858 | 0.928 | 1.038 | 1.08 | 1.131 | 1.185 | 1.224 | 1.258 | 1.4 | 1.441 | 2 | 1000
Poussée (en N) | 0 | 168.643 | 177.339 | 177.866 | 171.278 | 157.839 | 154.941 | 148.88 | 144.137 | 138.076 | 135.705 | 125.955 | 116.733 | 101.713 | 57.444 | 42.688 | 31.884 | 17.655 | 9.486 | 5.27 | 0.791 | 0 | 0 | 0
I_total_i (en N.s) | 0.67457 | 0.86496 | 1.5984 | 2.2694 | 4.6076 | 6.2556 | 14.1277 | 16.8485 | 23.0004 | 12.3201 | 25.9043 | 11.649 | 7.6456 | 8.7536 | 2.1028 | 1.9016 | 1.3376 | 0.52925 | 0.25085 | 0.43033 | 0.016216 | 0 | 0
p24-6G 139G107 DT | 208 | I_total | 139.4234 | ISP | 158.6203 | MpropuPlein | 0.1945 | M_éjecté | 0.0896 | M_burnout | 0.1049 | XpropuPlein | 114 | XpropuVide | 144 | Longueur | 228 | Diamètre | 24 | Type | Mini | Combustion | 1.3 | Dépotage | 12
Temps (en s) | 0 | 0.011 | 0.022 | 0.046 | 0.081 | 0.219 | 0.253 | 0.274 | 0.305 | 0.412 | 0.789 | 0.899 | 0.953 | 0.999 | 1.03 | 1.057 | 1.102 | 1.154 | 1.197 | 1.277 | 1.335 | 1.451 | 2 | 1000
Poussée (en N) | 0 | 198.418 | 221.835 | 212.658 | 218.354 | 204.43 | 195.886 | 183.544 | 88.291 | 93.671 | 93.987 | 91.139 | 89.873 | 87.025 | 81.329 | 69.937 | 54.114 | 42.405 | 31.646 | 17.089 | 9.81 | 0 | 0 | 0
I_total_i (en N.s) | 1.0913 | 2.3114 | 5.2139 | 7.5427 | 29.1721 | 6.8054 | 3.984 | 4.2134 | 9.735 | 35.3735 | 10.1819 | 4.8873 | 4.0687 | 2.6095 | 2.0421 | 2.7911 | 2.5095 | 1.5921 | 1.9494 | 0.78007 | 0.56898 | 0 | 0
MINIF PRO29-2G
p29-2G 84G88 | 213 | I_total | 82.7985 | ISP | 131.8783 | MpropuPlein | 0.152 | M_éjecté | 0.064 | M_burnout | 0.088 | XpropuPlein | 71 | XpropuVide | 71 | Longueur | 142 | Diamètre | 29 | Type | Mini | Combustion | 0.96 | Dépotage | 11
Temps (en s) | 0 | 0.02 | 0.03 | 0.04 | 0.06 | 0.08 | 0.15 | 0.18 | 0.2 | 0.3 | 0.4 | 0.5 | 0.6 | 0.7 | 0.82 | 0.93 | 1 | 1 | 1 | 1 | 1 | 1 | 2 | 1000
Poussée (en N) | 0 | 41.9 | 92.1 | 116.7 | 112.7 | 82.7 | 84.7 | 86.2 | 87.9 | 90.9 | 93.9 | 95.3 | 96.8 | 97.6 | 108.2 | 11 | 0 | 0 | 0 | 0 | 0 | 0 | 0 | 0
I_total_i (en N.s) | 0.419 | 0.67 | 1.044 | 2.294 | 1.954 | 5.859 | 2.5635 | 1.741 | 8.94 | 9.24 | 9.46 | 9.605 | 9.72 | 12.348 | 6.556 | 0.385 | 0 | 0 | 0 | 0 | 0 | 0 | 0
p29-2G 93G80 | 218 | I_total | 98.2571 | ISP | 177.5889 | MpropuPlein | 0.1432 | M_éjecté | 0.0564 | M_burnout | 0.0868 | XpropuPlein | 71 | XpropuVide | 71 | Longueur | 142 | Diamètre | 29 | Type | Mini | Combustion | 1.15 | Dépotage | 14
Temps (en s) | 0 | 0.015 | 0.03 | 0.045 | 0.06 | 0.075 | 0.09 | 0.105 | 0.12 | 0.18 | 0.24 | 0.3 | 0.48 | 0.6 | 0.66 | 0.72 | 0.78 | 0.84 | 0.9 | 0.96 | 1.035 | 1.2 | 2 | 1000
Poussée (en N) | 0 | 99.3288 | 109.0704 | 65.2554 | 67.5685 | 73.9294 | 74.3298 | 78.1553 | 78.6001 | 82.2031 | 84.5162 | 88.5196 | 95.103 | 95.5478 | 94.4802 | 92.1227 | 90.7437 | 88.9644 | 85.4059 | 83.4486 | 88.0748 | 0 | 0 | 0
I_total_i (en N.s) | 0.74497 | 1.563 | 1.3074 | 0.99618 | 1.0612 | 1.1119 | 1.1436 | 1.1757 | 4.8241 | 5.0016 | 5.1911 | 16.526 | 11.439 | 5.7008 | 5.5981 | 5.486 | 5.3912 | 5.2311 | 5.0656 | 6.4321 | 7.2662 | 0 | 0
p29-2G 110G250 | 223 | I_total | 109.6064 | ISP | 194.3117 | MpropuPlein | 0.1413 | M_éjecté | 0.0575 | M_burnout | 0.0838 | XpropuPlein | 71 | XpropuVide | 71 | Longueur | 142 | Diamètre | 29 | Type | MiniN | Combustion | 0.45 | Dépotage | 14
Temps (en s) | 0 | 0.006 | 0.011 | 0.016 | 0.031 | 0.075 | 0.122 | 0.216 | 0.25 | 0.287 | 0.354 | 0.374 | 0.4 | 0.413 | 0.42 | 0.433 | 0.445 | 0.454 | 0.454 | 0.454 | 0.454 | 0.454 | 2 | 1000
Poussée (en N) | 0 | 151.621 | 198.079 | 203.121 | 201.681 | 226.17 | 250.3 | 280.192 | 287.035 | 284.874 | 269.748 | 258.583 | 233.373 | 234.094 | 227.611 | 137.935 | 33.854 | 0 | 0 | 0 | 0 | 0 | 0 | 0
I_total_i (en N.s) | 0.45486 | 0.87425 | 1.003 | 3.036 | 9.4127 | 11.197 | 24.9331 | 9.6429 | 10.5803 | 18.5798 | 5.2833 | 6.3954 | 3.0385 | 1.616 | 2.376 | 1.0307 | 0.15234 | 0 | 0 | 0 | 0 | 0 | 0
p29-2G 116G126 | 228 | I_total | 115.63 | ISP | 199.7788 | MpropuPlein | 0.145 | M_éjecté | 0.059 | M_burnout | 0.086 | XpropuPlein | 71 | XpropuVide | 71 | Longueur | 142 | Diamètre | 29 | Type | MiniRN | Combustion | 0.93 | Dépotage | 13
Temps (en s) | 0 | 0.01 | 0.02 | 0.03 | 0.04 | 0.05 | 0.1 | 0.2 | 0.3 | 0.4 | 0.6 | 0.75 | 0.81 | 0.86 | 0.9 | 0.95 | 1 | 1 | 1 | 1 | 1 | 1 | 2 | 1000
Poussée (en N) | 0 | 55 | 168 | 157 | 148 | 125 | 135 | 141 | 142 | 141 | 133 | 127 | 128 | 60 | 15 | 0 | 0 | 0 | 0 | 0 | 0 | 0 | 0 | 0
I_total_i (en N.s) | 0.275 | 1.115 | 1.625 | 1.525 | 1.365 | 6.5 | 13.8 | 14.15 | 14.15 | 27.4 | 19.5 | 7.65 | 4.7 | 1.5 | 0.375 | 0 | 0 | 0 | 0 | 0 | 0 | 0 | 0
MINIF PRO29-3G
p29-3G 125G131 | 233 | I_total | 115.63 | ISP | 125.3931 | MpropuPlein | 0.2 | M_éjecté | 0.094 | M_burnout | 0.106 | XpropuPlein | 93 | XpropuVide | 93 | Longueur | 187 | Diamètre | 29 | Type | Mini | Combustion | 0.96 | Dépotage | 14
Temps (en s) | 0 | 0.01 | 0.02 | 0.03 | 0.04 | 0.05 | 0.1 | 0.2 | 0.3 | 0.4 | 0.6 | 0.75 | 0.81 | 0.86 | 0.9 | 0.95 | 1 | 1 | 1 | 1 | 1 | 1 | 2 | 1000
Poussée (en N) | 0 | 55 | 168 | 157 | 148 | 125 | 135 | 141 | 142 | 141 | 133 | 127 | 128 | 60 | 15 | 0 | 0 | 0 | 0 | 0 | 0 | 0 | 0 | 0
I_total_i (en N.s) | 0.275 | 1.115 | 1.625 | 1.525 | 1.365 | 6.5 | 13.8 | 14.15 | 14.15 | 27.4 | 19.5 | 7.65 | 4.7 | 1.5 | 0.375 | 0 | 0 | 0 | 0 | 0 | 0 | 0 | 0
p29-3G 159G125 | 238 | I_total | 158.0482 | ISP | 198 | MpropuPlein | 0.1945 | M_éjecté | 0.0896 | M_burnout | 0.1049 | XpropuPlein | 93 | XpropuVide | 93 | Longueur | 187 | Diamètre | 29 | Type | Mini | Combustion | 1.27 | Dépotage | 14
Temps (en s) | 0 | 0.004 | 0.022 | 0.039 | 0.122 | 0.236 | 0.589 | 0.801 | 1.068 | 1.118 | 1.145 | 1.174 | 1.211 | 1.247 | 1.299 | 2 | 2 | 2 | 2 | 2 | 2 | 2 | 2 | 1000
Poussée (en N) | 0 | 15.683 | 170.834 | 116.877 | 142.642 | 149.737 | 142.642 | 131.253 | 122.104 | 107.915 | 78.416 | 43.129 | 21.471 | 8.775 | 0 | 0 | 0 | 0 | 0 | 0 | 0 | 0 | 0 | 0
I_total_i (en N.s) | 0.031366 | 1.6787 | 2.4455 | 10.77 | 16.6656 | 51.6049 | 29.0329 | 33.8232 | 5.7505 | 2.5155 | 1.7624 | 1.1951 | 0.54443 | 0.22815 | 0 | 0 | 0 | 0 | 0 | 0 | 0 | 0 | 0
MINIF PRO38-1G
p38-1G 137G58 | 243 | I_total | 136.7524 | ISP | 152.3508 | MpropuPlein | 0.2125 | M_éjecté | 0.0915 | M_burnout | 0.121 | XpropuPlein | 63 | XpropuVide | 114 | Longueur | 127 | Diamètre | 38 | Type | Mini | Combustion | 2.36 | Dépotage | 13
Temps (en s) | 0 | 0.029 | 0.046 | 0.058 | 0.084 | 0.171 | 0.28 | 0.455 | 0.586 | 0.741 | 0.952 | 1.217 | 1.43 | 1.626 | 1.807 | 1.959 | 2.104 | 2.168 | 2.21 | 2.247 | 2.329 | 2.4 | 2.4 | 1000
Poussée (en N) | 0 | 90.25 | 69.17 | 59.947 | 47.167 | 57.971 | 59.552 | 61.265 | 61.66 | 62.319 | 63.768 | 64.69 | 63.768 | 61.265 | 58.103 | 53.887 | 48.353 | 47.563 | 44.005 | 37.286 | 22.266 | 0 | 0 | 0
I_total_i (en N.s) | 1.3086 | 1.3551 | 0.7747 | 1.3925 | 4.5735 | 6.405 | 10.5715 | 8.0516 | 9.6084 | 13.3022 | 17.0207 | 13.6808 | 12.2532 | 10.8028 | 8.5112 | 7.4124 | 3.0693 | 1.9229 | 1.5039 | 2.4416 | 0.79044 | 0 | 0
p38-1G 128G185 | 248 | I_total | 127.0695 | ISP | 180.6562 | MpropuPlein | 0.1884 | M_éjecté | 0.0717 | M_burnout | 0.1167 | XpropuPlein | 63 | XpropuVide | 114 | Longueur | 127 | Diamètre | 38 | Type | Mini | Combustion | 0.69 | Dépotage | 12
Temps (en s) | 0 | 0.01 | 0.02 | 0.05 | 0.1 | 0.2 | 0.3 | 0.35 | 0.4 | 0.45 | 0.5 | 0.55 | 0.6 | 0.61 | 0.63 | 0.64 | 0.65 | 0.67 | 0.68 | 0.69 | 0.69 | 0.69 | 2 | 1000
Poussée (en N) | 0 | 108.72 | 131.19 | 153.14 | 168.97 | 189.92 | 199.95 | 203.59 | 205.03 | 202.6 | 203.06 | 199.34 | 194.71 | 194.1 | 193.49 | 193.68 | 202.91 | 163.39 | 80.44 | 0 | 0 | 0 | 0 | 0
I_total_i (en N.s) | 0.5436 | 1.1995 | 4.2649 | 8.0527 | 17.9445 | 19.4935 | 10.0885 | 10.2155 | 10.1907 | 10.1415 | 10.06 | 9.8512 | 1.9441 | 3.8759 | 1.9359 | 1.9829 | 3.663 | 1.2191 | 0.4022 | 0 | 0 | 0 | 0
p38-1G 141G78 | 253 | I_total | 142.7236 | ISP | 208 | MpropuPlein | 0.197 | M_éjecté | 0.07 | M_burnout | 0.127 | XpropuPlein | 63 | XpropuVide | 114 | Longueur | 127 | Diamètre | 38 | Type | Mini | Combustion | 1.8 | Dépotage | 15
Temps (en s) | 0 | 0.006 | 0.018 | 0.036 | 0.047 | 0.084 | 0.135 | 0.238 | 0.438 | 0.63 | 0.859 | 1.283 | 1.447 | 1.643 | 1.713 | 1.743 | 1.79 | 1.818 | 1.852 | 2 | 2 | 2 | 2 | 1000
Poussée (en N) | 0 | 104.068 | 137.928 | 70.707 | 62.242 | 73.694 | 78.176 | 84.151 | 89.628 | 88.135 | 87.139 | 77.18 | 70.707 | 67.719 | 64.234 | 54.275 | 18.424 | 6.473 | 0 | 0 | 0 | 0 | 0 | 0
I_total_i (en N.s) | 0.3122 | 1.452 | 1.8777 | 0.73122 | 2.5148 | 3.8727 | 8.3598 | 17.3779 | 17.0652 | 20.0689 | 34.8356 | 12.1267 | 13.5657 | 4.6184 | 1.7776 | 1.7084 | 0.34856 | 0.11004 | 0 | 0 | 0 | 0 | 0
Wapiti | 258 | I_total | 33.5 | ISP | 68.2977 | MpropuPlein | 0.085 | M_éjecté | 0.05 | M_burnout | 0.035 | XpropuPlein | 20 | XpropuVide | 20 | Longueur | 39 | Diamètre | 39 | Type | MiniN
Temps (en s) | 0 | 0.05 | 0.1 | 0.25 | 0.3 | 0.35 | 0.45 | 0.55 | 3.5 | 3.6 | 3.6 | 3.6 | 3.6 | 3.6 | 3.6 | 3.6 | 3.6 | 3.6 | 3.6 | 3.6 | 3.6 | 3.6 | 3.6 | 1000
Poussée (en N) | 0 | 68 | 62 | 60 | 39 | 38 | 9 | 5 | 3 | 0 | 0 | 0 | 0 | 0 | 0 | 0 | 0 | 0 | 0 | 0 | 0 | 0 | 0 | 0
I_total_i (en N.s) | 1.7 | 3.25 | 9.15 | 2.475 | 1.925 | 2.35 | 0.7 | 11.8 | 0.15 | 0 | 0 | 0 | 0 | 0 | 0 | 0 | 0 | 0 | 0 | 0 | 0 | 0 | 0
Cariacou | 263 | I_total | 145.46 | ISP | 211.8247 | MpropuPlein | 0.22 | M_éjecté | 0.07 | M_burnout | 0.15 | XpropuPlein | 50 | XpropuVide | 55 | Longueur | 76 | Diamètre | 40 | Type | MiniN
Temps (en s) | 0 | 0.02 | 0.04 | 0.05 | 0.06 | 0.94 | 0.942 | 0.95 | 0.95 | 0.95 | 0.95 | 0.95 | 0.95 | 0.95 | 0.95 | 0.95 | 0.95 | 0.95 | 0.95 | 0.95 | 0.95 | 0.95 | 2 | 1000
Poussée (en N) | 0 | 320 | 170 | 205 | 217 | 85 | 82 | 0 | 0 | 0 | 0 | 0 | 0 | 0 | 0 | 0 | 0 | 0 | 0 | 0 | 0 | 0 | 0 | 0
I_total_i (en N.s) | 3.2 | 4.9 | 1.875 | 2.11 | 132.88 | 0.167 | 0.328 | 0 | 0 | 0 | 0 | 0 | 0 | 0 | 0 | 0 | 0 | 0 | 0 | 0 | 0 | 0 | 0
FUSEX
Isard | 269 | I_total | 1071.6 | ISP | 163.038 | MpropuPlein | 2.02 | M_éjecté | 0.67 | M_burnout | 1.35 | XpropuPlein | 154 | XpropuVide | 168 | Longueur | 230 | Diamètre | 67 | Type | Fusex
Temps (en s) | 0 | 0.02 | 0.05 | 0.06 | 0.09 | 0.17 | 0.2 | 0.38 | 0.75 | 0.79 | 1.13 | 1.2 | 1.5 | 1.54 | 1.65 | 1.7 | 1.79 | 1.79 | 1.79 | 1.79 | 1.79 | 1.79 | 1.79 | 1000
Poussée (en N) | 0 | 20 | 870 | 530 | 790 | 700 | 710 | 670 | 630 | 630 | 710 | 690 | 690 | 660 | 160 | 10 | 0 | 0 | 0 | 0 | 0 | 0 | 0 | 0
I_total_i (en N.s) | 0.2 | 13.35 | 7 | 19.8 | 59.6 | 21.15 | 124.2 | 240.5 | 25.2 | 227.8 | 49 | 207 | 27 | 45.1 | 4.25 | 0.45 | 0 | 0 | 0 | 0 | 0 | 0 | 0
Chamois | 274 | I_total | 2102.35 | ISP | 174.2332 | MpropuPlein | 3.7 | M_éjecté | 1.23 | M_burnout | 2.47 | XpropuPlein | 151 | XpropuVide | 171 | Longueur | 247 | Diamètre | 90 | Type | Fusex
Temps (en s) | 0 | 0.05 | 0.1 | 1 | 1.35 | 1.75 | 2.15 | 2.25 | 2.48 | 2.6 | 2.8 | 2.8 | 2.8 | 2.8 | 2.8 | 2.8 | 2.8 | 2.8 | 2.8 | 2.8 | 2.8 | 2.8 | 2.8 | 1000
Poussée (en N) | 0 | 860 | 840 | 840 | 850 | 900 | 1050 | 1020 | 120 | 30 | 0 | 0 | 0 | 0 | 0 | 0 | 0 | 0 | 0 | 0 | 0 | 0 | 0 | 0
I_total_i (en N.s) | 21.5 | 42.5 | 756 | 295.75 | 350 | 390 | 103.5 | 131.1 | 9 | 3 | 0 | 0 | 0 | 0 | 0 | 0 | 0 | 0 | 0 | 0 | 0 | 0 | 0
Barasinga (Pro54-5G C) | 279 | I_total | 2058.37 | ISP | 203.1207 | MpropuPlein | 1.685 | M_éjecté | 1.033 | M_burnout | 0.652 | XpropuPlein | 250 | XpropuVide | 240 | Longueur | 488 | Diamètre | 54 | Type | Fusex
Temps (en s) | 0 | 0.05 | 0.5 | 1 | 1.5 | 2 | 2.5 | 2.97 | 3.2 | 3.47 | 3.59 | 3.59 | 3.59 | 3.59 | 3.59 | 3.59 | 3.59 | 3.59 | 3.59 | 3.59 | 3.59 | 3.59 | 3.59 | 1000
Poussée (en N) | 0 | 893 | 798 | 739 | 659 | 586 | 513 | 417 | 225 | 67 | 0 | 0 | 0 | 0 | 0 | 0 | 0 | 0 | 0 | 0 | 0 | 0 | 0 | 0
I_total_i (en N.s) | 22.325 | 380.475 | 384.25 | 349.5 | 311.25 | 274.75 | 218.55 | 73.83 | 39.42 | 4.02 | 0 | 0 | 0 | 0 | 0 | 0 | 0 | 0 | 0 | 0 | 0 | 0 | 0
Pro75-2G | 284 | I_total | 2486.042 | ISP | 199.5426 | MpropuPlein | 2.59 | M_éjecté | 1.27 | M_burnout | 1.32 | XpropuPlein | 175 | XpropuVide | 175 | Longueur | 350 | Diamètre | 75 | Type | Fusex
Temps (en s) | 0 | 0.04 | 0.07 | 0.1 | 0.21 | 0.35 | 0.53 | 0.82 | 1.18 | 1.72 | 2.15 | 2.39 | 2.9 | 3.07 | 3.56 | 3.98 | 4.32 | 4.48 | 4.6 | 4.65 | 4.8 | 4.83 | 4.84 | 1000
Poussée (en N) | 0 | 394.4 | 617.7 | 645.1 | 658.2 | 669.2 | 667.7 | 661.6 | 626.9 | 588.5 | 557.7 | 542.3 | 492.9 | 470.3 | 426.8 | 399 | 394 | 380.6 | 364.2 | 290.9 | 91.2 | 45.8 | 0 | 0
I_total_i (en N.s) | 7.888 | 15.1815 | 18.942 | 71.6815 | 92.918 | 120.321 | 192.7485 | 231.93 | 328.158 | 246.433 | 132 | 263.976 | 81.872 | 219.7895 | 173.418 | 134.81 | 61.968 | 44.688 | 16.3775 | 28.6575 | 2.055 | 0.229 | 0
Orignal (Pro75-3G C) | 289 | I_total | 3739.0285 | ISP | 203.4942 | MpropuPlein | 3.511 | M_éjecté | 1.873 | M_burnout | 1.638 | XpropuPlein | 243 | XpropuVide | 243 | Longueur | 486 | Diamètre | 75 | Type | Fusex
Temps (en s) | 0 | 0.01 | 0.1 | 0.12 | 0.26 | 0.71 | 1.28 | 2.05 | 2.41 | 2.83 | 3.25 | 3.65 | 3.8 | 4 | 4.1 | 4.19 | 4.31 | 4.41 | 4.52 | 4.6 | 4.65 | 4.67 | 4.68 | 1000
Poussée (en N) | 27 | 402.4 | 1286 | 1257 | 1042 | 1027 | 998.4 | 901.4 | 849.6 | 763.5 | 707.1 | 655.1 | 651.7 | 624.1 | 601.3 | 536.2 | 415.7 | 270.2 | 140.2 | 76.9 | 54.9 | 40.2 | 0 | 0
I_total_i (en N.s) | 2.147 | 75.978 | 25.43 | 160.93 | 465.525 | 577.239 | 731.423 | 315.18 | 338.751 | 308.826 | 272.44 | 98.01 | 127.58 | 61.27 | 51.1875 | 57.114 | 34.295 | 22.572 | 8.684 | 3.295 | 0.951 | 0.201 | 0
Pro98-2G WT | 294 | I_total | 5322.2813 | ISP | 210.0412 | MpropuPlein | 4.977 | M_éjecté | 2.583 | M_burnout | 2.394 | XpropuPlein | 197 | XpropuVide | 197 | Longueur | 394 | Diamètre | 98 | Type | Fusex
Temps (en s) | 0 | 0.037 | 0.121 | 0.328 | 1.299 | 1.545 | 1.797 | 1.998 | 2.208 | 2.462 | 2.782 | 3.086 | 3.213 | 3.258 | 3.328 | 3.383 | 3.428 | 3.5 | 3.5 | 3.5 | 3.5 | 3.5 | 3.5 | 1000
Poussée (en N) | 0 | 1474.12 | 1436.5 | 1523.49 | 1775.06 | 1807.97 | 1807.97 | 1786.81 | 1737.44 | 1572.86 | 1415.34 | 1309.55 | 1290.74 | 1309.55 | 679.459 | 173.979 | 68.181 | 0 | 0 | 0 | 0 | 0 | 0 | 0
I_total_i (en N.s) | 27.2712 | 122.246 | 306.359 | 1601.446 | 440.7127 | 455.6084 | 361.2754 | 370.0462 | 420.4081 | 478.112 | 414.1833 | 165.1184 | 58.5065 | 69.6153 | 23.4695 | 5.4486 | 2.4545 | 0 | 0 | 0 | 0 | 0 | 0
Pro98-3G WT | 299 | I_total | 7412.4371 | ISP | 223.2861 | MpropuPlein | 6.25 | M_éjecté | 3.384 | M_burnout | 2.866 | XpropuPlein | 290 | XpropuVide | 290 | Longueur | 579 | Diamètre | 98 | Type | Fusex
Temps (en s) | 0 | 0.017 | 0.052 | 0.088 | 0.108 | 0.127 | 0.174 | 0.257 | 0.403 | 0.762 | 0.977 | 1.341 | 1.501 | 1.661 | 1.96 | 2.404 | 2.641 | 2.716 | 2.821 | 2.892 | 2.92 | 2.97 | 3 | 1000
Poussée (en N) | 0 | 329.847 | 1003.68 | 2346.62 | 2549.24 | 2605.79 | 2520.97 | 2516.26 | 2596.37 | 2808.41 | 2954.49 | 2959.2 | 2907.36 | 2869.67 | 2695.32 | 2351.34 | 2228.82 | 2007.35 | 1427.77 | 504.194 | 334.559 | 122.515 | 0 | 0
I_total_i (en N.s) | 2.8037 | 23.3367 | 60.3054 | 48.9586 | 48.9728 | 120.4789 | 209.045 | 373.222 | 970.158 | 619.5118 | 1076.2916 | 469.3248 | 462.1624 | 831.966 | 1120.3585 | 542.749 | 158.8564 | 180.3438 | 68.5847 | 11.7425 | 11.4269 | 1.8377 | 0
Blastocerus (Pro98-6GXL RL) | 304 | I_total | 17734.9774 | ISP | 192.7342 | MpropuPlein | 14.748 | M_éjecté | 9.38 | M_burnout | 5.368 | XpropuPlein | 500 | XpropuVide | 500 | Longueur | 1046 | Diamètre | 98 | Type | Fusex
Temps (en s) | 0 | 0.003 | 0.05 | 0.078 | 0.121 | 0.652 | 1.123 | 1.655 | 2.353 | 3.035 | 3.7 | 3.733 | 3.887 | 4.036 | 4.197 | 4.262 | 4.3 | 5 | 5 | 5 | 5 | 5 | 5 | 1000
Poussée (en N) | 0 | 203.877 | 2362.879 | 3946.845 | 4281.412 | 4370.281 | 4453.923 | 4772.807 | 4621.206 | 4511.427 | 4375.509 | 4182.087 | 2969.282 | 1589.193 | 533.216 | 240.47 | 0 | 0 | 0 | 0 | 0 | 0 | 0 | 0
I_total_i (en N.s) | 0.30582 | 60.3188 | 88.3361 | 176.9075 | 2297.0245 | 2078.1 | 2454.3102 | 3278.5105 | 3114.2279 | 2954.9062 | 141.2003 | 550.6554 | 339.6064 | 170.8539 | 25.1448 | 4.5689 | 0 | 0 | 0 | 0 | 0 | 0 | 0
Aucun (2e ét. inerte) | 309 | I_total | 0.001 | ISP | 1.0194 | MpropuPlein | 0.0001 | M_éjecté | 0.0001 | M_burnout | 0 | XpropuPlein | 0 | XpropuVide | 0 | Longueur | 0 | Diamètre | 0 | Type | Fusex
Temps (en s) | 0 | 0.1 | 0.2 | 1 | 1 | 1 | 1 | 1 | 1 | 1 | 1 | 1 | 1 | 1 | 1 | 1 | 1 | 1 | 1 | 1 | 1 | 1 | 1 | 1000
Poussée (en N) | 0 | 0.01 | 0 | 0 | 0 | 0 | 0 | 0 | 0 | 0 | 0 | 0 | 0 | 0 | 0 | 0 | 0 | 0 | 0 | 0 | 0 | 0 | 0 | 0
I_total_i (en N.s) | 0.0005 | 0.0005 | 0 | 0 | 0 | 0 | 0 | 0 | 0 | 0 | 0 | 0 | 0 | 0 | 0 | 0 | 0 | 0 | 0 | 0 | 0 | 0 | 0
Liste des propu affichés : |  | H2O |  |  | µ-propu |  |  | Rocketry Challenge |  |  | Minif |  |  | Minif Test |  |  | Fusex
Barasinga (Pro54-5G C) |  | H2O 1.5L 300g 6bar |  |  | µ-propu A8-3 |  |  | p29-1G 56F31 |  |  | p29-1G 56F31 |  |  | p24-1G 24E22 |  |  | Barasinga (Pro54-5G C)
Orignal (Pro75-3G C) |  | H2O 1.5L 450g 6bar |  |  | µ-propu B4-4 |  |  | p29-1G 56F120 |  |  | p29-1G 56F120 |  |  | p24-1G 25E75 (Rufina) |  |  | Orignal (Pro75-3G C)
|  | H2O 1.5L 600g 6bar |  |  | µ-propu C6-3 |  |  | p29-1G 57F59 |  |  | p29-1G 57F59 |  |  | p24-1G 26E31
|  | H2O 1.5L 750g 6bar |  |  | µ-propu C6-3 x2 |  |  | p24-3G 74F85 |  |  | p29-2G 116G126 |  |  | p24-2G 50E51
|  | H2O 2.0L 400g 6bar |  |  | µ-propu C6-3 x3 |  |  | p24-3G 75F51 | [5 empty] | p24-1G 53E70
|  | H2O 2.0L 600g 6bar | [8 empty] | Pandora (Pro24-6G BS) |  |  | p29-1G 41F36
|  | H2O 2.0L 800g 6bar | [11 empty] | p29-1G 51F36
|  | H2O 2.0L 1000g 6bar | [8 empty] | Klima D9-7 |  |  | p29-1G 55F29
[11 empty] | Klima D9-7 x2 |  |  | p29-1G 56F120
[11 empty] | Klima D9-7 x3 |  |  | p29-1G 57F59
p24-3G 60F50
p24-3G 68F79
p24-3G 68F240
p24-3G 73F30
p24-3G 74F85
p24-3G 75F51
p29-2G 84G88
Isard | [13 empty] | p29-2G 93G80 |  |  | Isard
Chamois | [13 empty] | p29-2G 110G250 |  |  | Chamois
Pro75-2G | [13 empty] | p29-2G 116G126 |  |  | Pro75-2G
Pro98-2G WT | [13 empty] | p29-3G 125G131 |  |  | Pro98-2G WT
Pro98-3G WT | [13 empty] | p38-1G 128G185 |  |  | Pro98-3G WT
Aucun (2e ét. inerte) | [13 empty] | p38-1G 137G58 |  |  | Aucun (2e ét. inerte)
p38-1G 141G78
p24-6G 140G145 PK
Pandora (Pro24-6G BS)
p24-6G 142G117 WT
p24-6G 139G107 DT
Cariacou
Wapiti

## Calculs
|  | Dynamique de la fusée (repère sol) | [10 empty] | Forces | [10 empty] | Sous-échantillon 1Hz |  |  | Accélération longitudinale
pas | t | acc_x | acc_z | acc_xz | vit_x | vit_z | vit_xz | pos_x | pos_z | pos_xz | Beta | BetaD | i_P | Poussée | Débit | m | Poids | R_rampe | Rho | Trainée | Événements |  |  | Temps | x | z | gravitationnelle | non-gravit.
s | s | m/s² | m/s² | m/s² | m/s | m/s | m/s | m | m | m | rad | ° | - | N | kg/s | kg | N | N | kg/m3 | N |  |  |  | s | m | m | m/s² | m/s²
- | 0 | - | - | - | 0 | 0 | 0 | 0 | 0 | 0 | 1.3963 | 80 | - | - | - | 9.685 | 95.0099 | 16.4983 | 1.225 | 0 | - | - | - | 0 | 0 | 0 | - | -
0.01 | 0.01 | 0 | 0 | 0 | 0 | 0 | 0 | 0 | 0 | 0 | 1.3963 | 80 | 1 | 89.3 | 0.044816 | 9.6846 | 95.0055 | 16.4975 | 1.225 | 0 |  |  |  | #N/A | #N/A | 0 | 0 | 9.661
0.01 | 0.02 | 3.1264 | 17.732 | 18.0055 | 0.031264 | 0.17732 | 0.18005 | 0.00015632 | 0.0008866 | 0.00090027 | 1.3963 | 80 | 1 | 267.9 | 0.13445 | 9.6832 | 94.9923 | 16.4952 | 1.225 | 0.00010597 |  |  |  | #N/A | #N/A | 0.0008866 | 18.0055 | 27.6665
0.01 | 0.03 | 6.3309 | 35.9066 | 36.4605 | 0.094573 | 0.53639 | 0.54466 | 0.0007855 | 0.0044551 | 0.0045238 | 1.3963 | 80 | 1 | 446.5 | 0.22408 | 9.681 | 94.9703 | 16.4914 | 1.225 | 0.00096962 |  |  |  | #N/A | #N/A | 0.0044551 | 36.4605 | 46.1214
0.01 | 0.04 | 9.5379 | 54.0955 | 54.9299 | 0.18995 | 1.0773 | 1.094 | 0.0022081 | 0.012524 | 0.012717 | 1.3963 | 80 | 1 | 625.1 | 0.31371 | 9.6778 | 94.9395 | 16.4861 | 1.225 | 0.0039116 |  |  |  | #N/A | #N/A | 0.012524 | 54.9299 | 64.5908
0.01 | 0.05 | 12.7483 | 72.3035 | 73.4187 | 0.31744 | 1.8004 | 1.8281 | 0.0047451 | 0.026912 | 0.027327 | 1.3963 | 80 | 1 | 803.7 | 0.40334 | 9.6738 | 94.8999 | 16.4792 | 1.225 | 0.010924 |  |  |  | #N/A | #N/A | 0.026912 | 73.4187 | 83.0797
0.01 | 0.06 | 14.3396 | 81.3282 | 82.5827 | 0.46083 | 2.6137 | 2.654 | 0.0086364 | 0.048982 | 0.049738 | 1.3963 | 80 | 2 | 891.9444 | 0.44763 | 9.6693 | 94.856 | 16.4716 | 1.225 | 0.023022 |  |  |  | #N/A | #N/A | 0.048982 | 82.5827 | 92.2437
0.01 | 0.07 | 14.3088 | 81.1539 | 82.4056 | 0.60392 | 3.4252 | 3.478 | 0.01396 | 0.079177 | 0.080398 | 1.3963 | 80 | 2 | 889.8333 | 0.44657 | 9.6649 | 94.8122 | 16.464 | 1.225 | 0.039538 |  |  |  | #N/A | #N/A | 0.079177 | 82.4056 | 92.0666
0.01 | 0.08 | 14.2779 | 80.9788 | 82.2279 | 0.7467 | 4.235 | 4.3003 | 0.020713 | 0.11748 | 0.11929 | 1.3963 | 80 | 2 | 887.7222 | 0.44551 | 9.6604 | 94.7685 | 16.4564 | 1.225 | 0.060443 |  |  |  | #N/A | #N/A | 0.11748 | 82.2279 | 91.8888
0.01 | 0.09 | 14.2469 | 80.803 | 82.0494 | 0.88917 | 5.043 | 5.1208 | 0.028893 | 0.16387 | 0.1664 | 1.3963 | 80 | 2 | 885.6111 | 0.44445 | 9.656 | 94.7249 | 16.4488 | 1.225 | 0.085708 |  |  |  | #N/A | #N/A | 0.16387 | 82.0494 | 91.7103
0.01 | 0.1 | 14.2158 | 80.6265 | 81.8701 | 1.0313 | 5.8493 | 5.9395 | 0.038495 | 0.21833 | 0.2217 | 1.3963 | 80 | 2 | 883.5 | 0.44339 | 9.6515 | 94.6814 | 16.4413 | 1.225 | 0.1153 |  |  |  | #N/A | #N/A | 0.21833 | 81.8701 | 91.5311
0.01 | 0.11 | 14.1846 | 80.4493 | 81.6902 | 1.1732 | 6.6538 | 6.7564 | 0.049518 | 0.28084 | 0.28518 | 1.3963 | 80 | 2 | 881.3889 | 0.44233 | 9.6471 | 94.638 | 16.4337 | 1.225 | 0.1492 |  |  |  | #N/A | #N/A | 0.28084 | 81.6902 | 91.3512
0.01 | 0.12 | 14.1532 | 80.2714 | 81.5096 | 1.3147 | 7.4565 | 7.5715 | 0.061957 | 0.3514 | 0.35682 | 1.3963 | 80 | 2 | 879.2778 | 0.44127 | 9.6427 | 94.5947 | 16.4262 | 1.225 | 0.18737 |  |  |  | #N/A | #N/A | 0.3514 | 81.5096 | 91.1705
0.01 | 0.13 | 14.1217 | 80.0928 | 81.3282 | 1.4559 | 8.2574 | 8.3848 | 0.07581 | 0.42997 | 0.4366 | 1.3963 | 80 | 2 | 877.1667 | 0.44021 | 9.6383 | 94.5516 | 16.4187 | 1.2249 | 0.22978 |  |  |  | #N/A | #N/A | 0.42997 | 81.3282 | 90.9892
0.01 | 0.14 | 14.0901 | 79.9135 | 81.1461 | 1.5968 | 9.0565 | 9.1962 | 0.091074 | 0.51653 | 0.5245 | 1.3963 | 80 | 2 | 875.0556 | 0.43915 | 9.6339 | 94.5085 | 16.4112 | 1.2249 | 0.27641 |  |  |  | #N/A | #N/A | 0.51653 | 81.1461 | 90.8071
0.01 | 0.15 | 14.0584 | 79.7335 | 80.9634 | 1.7374 | 9.8539 | 10.0059 | 0.10774 | 0.61109 | 0.62051 | 1.3963 | 80 | 2 | 872.9444 | 0.43809 | 9.6295 | 94.4655 | 16.4038 | 1.2249 | 0.32722 |  |  |  | #N/A | #N/A | 0.61109 | 80.9634 | 90.6243
0.01 | 0.16 | 14.0265 | 79.5528 | 80.7799 | 1.8777 | 10.6494 | 10.8137 | 0.12582 | 0.7136 | 0.72461 | 1.3963 | 80 | 2 | 870.8333 | 0.43703 | 9.6251 | 94.4226 | 16.3963 | 1.2249 | 0.38218 |  |  |  | #N/A | #N/A | 0.7136 | 80.7799 | 90.4409
0.01 | 0.17 | 13.9945 | 79.3715 | 80.5958 | 2.0176 | 11.4431 | 11.6196 | 0.1453 | 0.82407 | 0.83678 | 1.3963 | 80 | 2 | 868.7222 | 0.43597 | 9.6208 | 94.3799 | 16.3889 | 1.2249 | 0.44127 |  |  |  | #N/A | #N/A | 0.82407 | 80.5958 | 90.2567
0.01 | 0.18 | 13.9624 | 79.1894 | 80.4109 | 2.1572 | 12.235 | 12.4237 | 0.16617 | 0.94246 | 0.95699 | 1.3963 | 80 | 2 | 866.6111 | 0.43491 | 9.6164 | 94.3372 | 16.3815 | 1.2249 | 0.50445 |  |  |  | #N/A | #N/A | 0.94246 | 80.4109 | 90.0719
0.01 | 0.19 | 13.9302 | 79.0067 | 80.2253 | 2.2965 | 13.0251 | 13.226 | 0.18844 | 1.0688 | 1.0852 | 1.3963 | 80 | 2 | 864.5 | 0.43385 | 9.6121 | 94.2946 | 16.3741 | 1.2249 | 0.57169 |  |  |  | #N/A | #N/A | 1.0688 | 80.2253 | 89.8863
0.01 | 0.2 | 13.8979 | 78.8233 | 80.0391 | 2.4355 | 13.8133 | 14.0264 | 0.2121 | 1.2029 | 1.2215 | 1.3963 | 80 | 2 | 862.3889 | 0.43279 | 9.6078 | 94.2522 | 16.3667 | 1.2249 | 0.64297 |  |  |  | #N/A | #N/A | 1.2029 | 80.0391 | 89.7001
0.01 | 0.21 | 13.8654 | 78.6392 | 79.8522 | 2.5742 | 14.5997 | 14.8249 | 0.23715 | 1.345 | 1.3658 | 1.3963 | 80 | 2 | 860.2778 | 0.43173 | 9.6034 | 94.2098 | 16.3594 | 1.2248 | 0.71826 |  |  |  | #N/A | #N/A | 1.345 | 79.8522 | 89.5131
0.01 | 0.22 | 13.8329 | 78.4544 | 79.6646 | 2.7125 | 15.3843 | 15.6216 | 0.26358 | 1.4949 | 1.518 | 1.3963 | 80 | 2 | 858.1667 | 0.43067 | 9.5991 | 94.1676 | 16.352 | 1.2248 | 0.79751 |  |  |  | #N/A | #N/A | 1.4949 | 79.6646 | 89.3255
0.01 | 0.23 | 13.8002 | 78.269 | 79.4763 | 2.8505 | 16.1669 | 16.4163 | 0.2914 | 1.6527 | 1.6782 | 1.3963 | 80 | 2 | 856.0556 | 0.42961 | 9.5948 | 94.1254 | 16.3447 | 1.2248 | 0.88071 |  |  |  | #N/A | #N/A | 1.6527 | 79.4763 | 89.1372
0.01 | 0.24 | 13.7673 | 78.0829 | 79.2873 | 2.9882 | 16.9478 | 17.2092 | 0.32059 | 1.8183 | 1.8463 | 1.3963 | 80 | 2 | 853.9444 | 0.42855 | 9.5906 | 94.0834 | 16.3374 | 1.2248 | 0.96782 |  |  |  | #N/A | #N/A | 1.8183 | 79.2873 | 88.9483
0.01 | 0.25 | 13.7344 | 77.8961 | 79.0977 | 3.1255 | 17.7267 | 18.0002 | 0.35116 | 1.9916 | 2.0224 | 1.3963 | 80 | 2 | 851.8333 | 0.4275 | 9.5863 | 94.0414 | 16.3301 | 1.2248 | 1.0588 |  |  |  | #N/A | #N/A | 1.9916 | 79.0977 | 88.7586
0.01 | 0.26 | 13.7014 | 77.7087 | 78.9074 | 3.2625 | 18.5038 | 18.7892 | 0.3831 | 2.1728 | 2.2063 | 1.3963 | 80 | 2 | 849.7222 | 0.42644 | 9.582 | 93.9996 | 16.3229 | 1.2247 | 1.1537 |  |  |  | #N/A | #N/A | 2.1728 | 78.9074 | 88.5683
0.01 | 0.27 | 13.6682 | 77.5206 | 78.7164 | 3.3992 | 19.279 | 19.5764 | 0.41641 | 2.3617 | 2.3981 | 1.3963 | 80 | 2 | 847.6111 | 0.42538 | 9.5778 | 93.9579 | 16.3156 | 1.2247 | 1.2523 |  |  |  | #N/A | #N/A | 2.3617 | 78.7164 | 88.3773
0.01 | 0.28 | 13.6349 | 77.3319 | 78.5247 | 3.5356 | 20.0523 | 20.3617 | 0.45108 | 2.5584 | 2.5978 | 1.3963 | 80 | 2 | 845.5 | 0.42432 | 9.5735 | 93.9163 | 16.3084 | 1.2247 | 1.3548 |  |  |  | #N/A | #N/A | 2.5584 | 78.5247 | 88.1857
0.01 | 0.29 | 13.6015 | 77.1425 | 78.3324 | 3.6716 | 20.8238 | 21.145 | 0.48712 | 2.7627 | 2.8054 | 1.3963 | 80 | 2 | 843.3889 | 0.42326 | 9.5693 | 93.8747 | 16.3012 | 1.2247 | 1.461 |  |  |  | #N/A | #N/A | 2.7627 | 78.3324 | 87.9934
0.01 | 0.3 | 13.568 | 76.9525 | 78.1394 | 3.8073 | 21.5933 | 21.9264 | 0.52451 | 2.9748 | 3.0207 | 1.3963 | 80 | 2 | 841.2778 | 0.4222 | 9.5651 | 93.8333 | 16.294 | 1.2246 | 1.5709 |  |  |  | #N/A | #N/A | 2.9748 | 78.1394 | 87.8004
0.01 | 0.31 | 13.5344 | 76.7618 | 77.9458 | 3.9426 | 22.3609 | 22.7058 | 0.56326 | 3.1946 | 3.2439 | 1.3963 | 80 | 2 | 839.1667 | 0.42114 | 9.5609 | 93.792 | 16.2868 | 1.2246 | 1.6846 |  |  |  | #N/A | #N/A | 3.1946 | 77.9458 | 87.6068
0.01 | 0.32 | 13.5007 | 76.5704 | 77.7515 | 4.0776 | 23.1266 | 23.4833 | 0.60336 | 3.422 | 3.4748 | 1.3963 | 80 | 2 | 837.0556 | 0.42008 | 9.5567 | 93.7508 | 16.2797 | 1.2246 | 1.8019 |  |  |  | #N/A | #N/A | 3.422 | 77.7515 | 87.4125
0.01 | 0.33 | 13.4668 | 76.3784 | 77.5566 | 4.2123 | 23.8904 | 24.2589 | 0.64481 | 3.6571 | 3.7135 | 1.3963 | 80 | 2 | 834.9444 | 0.41902 | 9.5525 | 93.7097 | 16.2725 | 1.2246 | 1.9228 |  |  |  | #N/A | #N/A | 3.6571 | 77.5566 | 87.2175
0.01 | 0.34 | 13.4329 | 76.1858 | 77.361 | 4.3466 | 24.6523 | 25.0325 | 0.68761 | 3.8998 | 3.96 | 1.3963 | 80 | 2 | 832.8333 | 0.41796 | 9.5483 | 93.6687 | 16.2654 | 1.2245 | 2.0474 | Sortie de rampe |  |  | #N/A | #N/A | 3.8998 | 77.361 | 87.022
0.01 | 0.35 | 13.3988 | 75.9926 | 77.1648 | 4.4806 | 25.4122 | 25.8042 | 0.73174 | 4.1502 | 4.2142 | 1.3963 | 80 | 2 | 830.7222 | 0.4169 | 9.5441 | 93.6278 | 0 | 1.2245 | 2.1755 |  |  |  | #N/A | #N/A | 4.1502 | 77.1648 | 86.8257
0.01 | 0.36 | 15.0429 | 75.5028 | 76.9867 | 4.631 | 26.1672 | 26.5739 | 0.7773 | 4.4081 | 4.4761 | 1.3956 | 79.9638 | 2 | 828.6111 | 0.41584 | 9.54 | 93.587 | 0 | 1.2245 | 2.3071 |  |  |  | #N/A | #N/A | 4.4081 | 76.9679 | 86.6288
0.01 | 0.37 | 15.0624 | 75.2988 | 76.7905 | 4.7817 | 26.9202 | 27.3416 | 0.82436 | 4.6735 | 4.7456 | 1.395 | 79.928 | 2 | 826.5 | 0.41478 | 9.5358 | 93.5463 | 0 | 1.2244 | 2.4423 |  |  |  | #N/A | #N/A | 4.6735 | 76.7714 | 86.4313
0.01 | 0.38 | 15.081 | 75.0942 | 76.5936 | 4.9325 | 27.6711 | 28.1073 | 0.87294 | 4.9464 | 5.0229 | 1.3944 | 79.893 | 2 | 824.3889 | 0.41372 | 9.5317 | 93.5057 | 0 | 1.2244 | 2.5809 |  |  |  | #N/A | #N/A | 4.9464 | 76.5744 | 86.2332
0.01 | 0.39 | 15.0979 | 74.8893 | 76.396 | 5.0834 | 28.42 | 28.8711 | 0.92301 | 5.2269 | 5.3078 | 1.3938 | 79.8588 | 2 | 822.2778 | 0.41266 | 9.5275 | 93.4652 | 0 | 1.2244 | 2.723 |  |  |  | #N/A | #N/A | 5.2269 | 76.3766 | 86.0344
0.01 | 0.4 | 15.1133 | 74.684 | 76.1978 | 5.2346 | 29.1669 | 29.6329 | 0.9746 | 5.5148 | 5.6003 | 1.3932 | 79.8254 | 2 | 820.1667 | 0.4116 | 9.5234 | 93.4249 | 0 | 1.2243 | 2.8685 |  |  |  | #N/A | #N/A | 5.5148 | 76.1783 | 85.835
0.01 | 0.41 | 15.1272 | 74.4783 | 75.999 | 5.3858 | 29.9117 | 30.3927 | 1.0277 | 5.8102 | 5.9004 | 1.3926 | 79.7928 | 2 | 818.0556 | 0.41054 | 9.5193 | 93.3846 | 0 | 1.2243 | 3.0174 |  |  |  | #N/A | #N/A | 5.8102 | 75.9792 | 85.635
0.01 | 0.42 | 15.1397 | 74.2721 | 75.7995 | 5.5372 | 30.6544 | 31.1505 | 1.0823 | 6.1131 | 6.2081 | 1.3921 | 79.7608 | 2 | 815.9444 | 0.40948 | 9.5152 | 93.3444 | 0 | 1.2243 | 3.1697 |  |  |  | #N/A | #N/A | 6.1131 | 75.7796 | 85.4343
0.01 | 0.43 | 15.1508 | 74.0656 | 75.5994 | 5.6888 | 31.395 | 31.9063 | 1.1385 | 6.4233 | 6.5234 | 1.3915 | 79.7295 | 2 | 813.8333 | 0.40843 | 9.5111 | 93.3043 | 0 | 1.2242 | 3.3253 |  |  |  | #N/A | #N/A | 6.4233 | 75.5792 | 85.233
0.01 | 0.44 | 15.1607 | 73.8587 | 75.3986 | 5.8404 | 32.1336 | 32.6601 | 1.1961 | 6.741 | 6.8462 | 1.391 | 79.6988 | 2 | 811.7222 | 0.40737 | 9.5071 | 93.2644 | 0 | 1.2242 | 3.4841 |  |  |  | #N/A | #N/A | 6.741 | 75.3783 | 85.0311
0.01 | 0.45 | 15.1693 | 73.6513 | 75.1972 | 5.9921 | 32.8701 | 33.4118 | 1.2553 | 7.066 | 7.1766 | 1.3905 | 79.6687 | 2 | 809.6111 | 0.40631 | 9.503 | 93.2245 | 0 | 1.2241 | 3.6463 |  |  |  | #N/A | #N/A | 7.066 | 75.1767 | 84.8286
0.01 | 0.46 | 15.1767 | 73.4435 | 74.9952 | 6.1438 | 33.6046 | 34.1616 | 1.3159 | 7.3983 | 7.5145 | 1.39 | 79.6392 | 2 | 807.5 | 0.40525 | 9.499 | 93.1848 | 0 | 1.2241 | 3.8116 |  |  |  | #N/A | #N/A | 7.3983 | 74.9745 | 84.6255
0.01 | 0.47 | 15.1829 | 73.2352 | 74.7925 | 6.2956 | 34.3369 | 34.9093 | 1.3781 | 7.7381 | 7.8598 | 1.3895 | 79.6103 | 2 | 805.3889 | 0.40419 | 9.4949 | 93.1451 | 0 | 1.2241 | 3.9802 |  |  |  | #N/A | #N/A | 7.7381 | 74.7717 | 84.4217
0.01 | 0.48 | 15.188 | 73.0266 | 74.5892 | 6.4475 | 35.0672 | 35.655 | 1.4419 | 8.0851 | 8.2126 | 1.389 | 79.5818 | 2 | 803.2778 | 0.40313 | 9.4909 | 93.1056 | 0 | 1.224 | 4.1519 |  |  |  | #N/A | #N/A | 8.0851 | 74.5683 | 84.2174
0.01 | 0.49 | 15.1921 | 72.8175 | 74.3853 | 6.5995 | 35.7954 | 36.3986 | 1.5071 | 8.4394 | 8.5729 | 1.3885 | 79.5539 | 2 | 801.1667 | 0.40207 | 9.4869 | 93.0661 | 0 | 1.224 | 4.3267 |  |  |  | #N/A | #N/A | 8.4394 | 74.3642 | 84.0125
0.01 | 0.5 | 15.1951 | 72.6079 | 74.1809 | 6.7514 | 36.5214 | 37.1402 | 1.5738 | 8.801 | 8.9406 | 1.388 | 79.5265 | 2 | 799.0556 | 0.40101 | 9.4829 | 93.0268 | 0 | 1.2239 | 4.5046 |  |  |  | #N/A | #N/A | 8.801 | 74.1595 | 83.8069
0.01 | 0.51 | 15.206 | 72.4462 | 74.0249 | 6.9035 | 37.2459 | 37.8803 | 1.6421 | 9.1698 | 9.3157 | 1.3875 | 79.4995 | 3 | 797.41 | 0.40018 | 9.4789 | 92.9875 | 0 | 1.2239 | 4.6858 |  |  |  | #N/A | #N/A | 9.1698 | 74.0034 | 83.6499
0.01 | 0.52 | 15.225 | 72.3325 | 73.9175 | 7.0557 | 37.9692 | 38.6192 | 1.7119 | 9.5459 | 9.6982 | 1.3871 | 79.473 | 3 | 796.23 | 0.39959 | 9.4749 | 92.9483 | 0 | 1.2238 | 4.8702 |  |  |  | #N/A | #N/A | 9.5459 | 73.8958 | 83.5416
0.01 | 0.53 | 15.2431 | 72.2184 | 73.8096 | 7.2081 | 38.6914 | 39.3571 | 1.7832 | 9.9292 | 10.088 | 1.3866 | 79.4469 | 3 | 795.05 | 0.399 | 9.4709 | 92.9092 | 0 | 1.2238 | 5.0579 |  |  |  | #N/A | #N/A | 9.9292 | 73.7878 | 83.4327
0.01 | 0.54 | 15.2604 | 72.104 | 73.7012 | 7.3607 | 39.4125 | 40.0939 | 1.8561 | 10.3197 | 10.4853 | 1.3862 | 79.4212 | 3 | 793.87 | 0.39841 | 9.4669 | 92.8701 | 0 | 1.2237 | 5.2488 |  |  |  | #N/A | #N/A | 10.3197 | 73.6793 | 83.3233
0.01 | 0.55 | 15.277 | 71.9891 | 73.5923 | 7.5135 | 40.1323 | 40.8296 | 1.9304 | 10.7174 | 10.8899 | 1.3857 | 79.3959 | 3 | 792.69 | 0.39781 | 9.4629 | 92.8311 | 0 | 1.2237 | 5.443 |  |  |  | #N/A | #N/A | 10.7174 | 73.5702 | 83.2135
0.01 | 0.56 | 15.2927 | 71.8739 | 73.4829 | 7.6664 | 40.8511 | 41.5642 | 2.0063 | 11.1223 | 11.3019 | 1.3853 | 79.371 | 3 | 791.51 | 0.39722 | 9.4589 | 92.7921 | 0 | 1.2236 | 5.6404 |  |  |  | #N/A | #N/A | 11.1223 | 73.4607 | 83.1032
0.01 | 0.57 | 15.3078 | 71.7584 | 73.373 | 7.8195 | 41.5687 | 42.2977 | 2.0838 | 11.5344 | 11.7212 | 1.3849 | 79.3465 | 3 | 790.33 | 0.39663 | 9.455 | 92.7532 | 0 | 1.2236 | 5.841 |  |  |  | #N/A | #N/A | 11.5344 | 73.3506 | 82.9923
0.01 | 0.58 | 15.3221 | 71.6424 | 73.2626 | 7.9727 | 42.2851 | 43.0301 | 2.1627 | 11.9537 | 12.1478 | 1.3844 | 79.3224 | 3 | 789.15 | 0.39604 | 9.451 | 92.7144 | 0 | 1.2235 | 6.0448 |  |  |  | #N/A | #N/A | 11.9537 | 73.2401 | 82.881
0.01 | 0.59 | 15.3357 | 71.5261 | 73.1517 | 8.1261 | 43.0004 | 43.7614 | 2.2432 | 12.3801 | 12.5817 | 1.384 | 79.2986 | 3 | 787.97 | 0.39545 | 9.4471 | 92.6756 | 0 | 1.2235 | 6.2517 |  |  |  | #N/A | #N/A | 12.3801 | 73.1291 | 82.7692
0.01 | 0.6 | 15.3486 | 71.4094 | 73.0403 | 8.2796 | 43.7144 | 44.4916 | 2.3253 | 12.8137 | 13.023 | 1.3836 | 79.2751 | 3 | 786.79 | 0.39485 | 9.4431 | 92.6368 | 0 | 1.2234 | 6.4618 |  |  |  | #N/A | #N/A | 12.8137 | 73.0176 | 82.657
0.01 | 0.61 | 15.3609 | 71.2924 | 72.9285 | 8.4332 | 44.4274 | 45.2207 | 2.4088 | 13.2544 | 13.4715 | 1.3832 | 79.252 | 3 | 785.61 | 0.39426 | 9.4392 | 92.5982 | 0 | 1.2234 | 6.675 |  |  |  | #N/A | #N/A | 13.2544 | 72.9056 | 82.5442
0.01 | 0.62 | 15.3725 | 71.1749 | 72.8161 | 8.5869 | 45.1391 | 45.9486 | 2.4939 | 13.7023 | 13.9274 | 1.3828 | 79.2292 | 3 | 784.43 | 0.39367 | 9.4352 | 92.5595 | 0 | 1.2233 | 6.8913 |  |  |  | #N/A | #N/A | 13.7023 | 72.7931 | 82.431
0.01 | 0.63 | 15.3835 | 71.0571 | 72.7033 | 8.7408 | 45.8497 | 46.6754 | 2.5806 | 14.1572 | 14.3905 | 1.3824 | 79.2067 | 3 | 783.25 | 0.39308 | 9.4313 | 92.521 | 0 | 1.2233 | 7.1107 |  |  |  | #N/A | #N/A | 14.1572 | 72.6801 | 82.3173
0.01 | 0.64 | 15.3939 | 70.9389 | 72.5899 | 8.8947 | 46.5591 | 47.4011 | 2.6687 | 14.6192 | 14.8608 | 1.382 | 79.1845 | 3 | 782.07 | 0.39248 | 9.4274 | 92.4825 | 0 | 1.2232 | 7.3332 |  |  |  | #N/A | #N/A | 14.6192 | 72.5667 | 82.2032
0.01 | 0.65 | 15.4037 | 70.8203 | 72.4761 | 9.0487 | 47.2673 | 48.1256 | 2.7585 | 15.0884 | 15.3385 | 1.3816 | 79.1626 | 3 | 780.89 | 0.39189 | 9.4234 | 92.444 | 0 | 1.2232 | 7.5588 |  |  |  | #N/A | #N/A | 15.0884 | 72.4528 | 82.0885
0.01 | 0.66 | 15.4129 | 70.7014 | 72.3619 | 9.2029 | 47.9743 | 48.849 | 2.8497 | 15.5646 | 15.8233 | 1.3813 | 79.1409 | 3 | 779.71 | 0.3913 | 9.4195 | 92.4056 | 0 | 1.2231 | 7.7873 |  |  |  | #N/A | #N/A | 15.5646 | 72.3384 | 81.9734
0.01 | 0.67 | 15.4215 | 70.582 | 72.2471 | 9.3571 | 48.6801 | 49.5712 | 2.9425 | 16.0479 | 16.3154 | 1.3809 | 79.1196 | 3 | 778.53 | 0.39071 | 9.4156 | 92.3673 | 0 | 1.223 | 8.0189 |  |  |  | #N/A | #N/A | 16.0479 | 72.2235 | 81.8578
0.01 | 0.68 | 15.4296 | 70.4623 | 72.1319 | 9.5114 | 49.3847 | 50.2923 | 3.0369 | 16.5382 | 16.8147 | 1.3805 | 79.0985 | 3 | 777.35 | 0.39012 | 9.4117 | 92.329 | 0 | 1.223 | 8.2535 |  |  |  | #N/A | #N/A | 16.5382 | 72.1081 | 81.7418
0.01 | 0.69 | 15.4371 | 70.3422 | 72.0162 | 9.6657 | 50.0882 | 51.0123 | 3.1327 | 17.0355 | 17.3212 | 1.3802 | 79.0776 | 3 | 776.17 | 0.38952 | 9.4078 | 92.2908 | 0 | 1.2229 | 8.4911 |  |  |  | #N/A | #N/A | 17.0355 | 71.9923 | 81.6252
0.01 | 0.7 | 15.4441 | 70.2217 | 71.9 | 9.8202 | 50.7904 | 51.731 | 3.2302 | 17.5399 | 17.8349 | 1.3798 | 79.057 | 3 | 774.99 | 0.38893 | 9.4039 | 92.2527 | 0 | 1.2229 | 8.7316 |  |  |  | #N/A | #N/A | 17.5399 | 71.876 | 81.5083
0.01 | 0.71 | 15.4505 | 70.1009 | 71.7833 | 9.9747 | 51.4914 | 52.4486 | 3.3291 | 18.0513 | 18.3558 | 1.3795 | 79.0367 | 3 | 773.81 | 0.38834 | 9.4001 | 92.2146 | 0 | 1.2228 | 8.9751 |  |  |  | #N/A | #N/A | 18.0513 | 71.7592 | 81.3908
0.01 | 0.72 | 15.4565 | 69.9796 | 71.6662 | 10.1293 | 52.1912 | 53.165 | 3.4297 | 18.5698 | 18.8838 | 1.3791 | 79.0166 | 3 | 772.63 | 0.38775 | 9.3962 | 92.1765 | 0 | 1.2227 | 9.2215 |  |  |  | #N/A | #N/A | 18.5698 | 71.6419 | 81.2729
0.01 | 0.73 | 15.4619 | 69.858 | 71.5487 | 10.2839 | 52.8898 | 53.8803 | 3.5317 | 19.0952 | 19.419 | 1.3788 | 78.9967 | 3 | 771.45 | 0.38715 | 9.3923 | 92.1386 | 0 | 1.2227 | 9.4707 |  |  |  | #N/A | #N/A | 19.0952 | 71.5242 | 81.1545
0.01 | 0.74 | 15.4669 | 69.736 | 71.4306 | 10.4385 | 53.5871 | 54.5944 | 3.6353 | 19.6275 | 19.9614 | 1.3784 | 78.9771 | 3 | 770.27 | 0.38656 | 9.3884 | 92.1006 | 0 | 1.2226 | 9.7229 |  |  |  | #N/A | #N/A | 19.6275 | 71.4061 | 81.0357
0.01 | 0.75 | 15.4714 | 69.6136 | 71.3121 | 10.5933 | 54.2833 | 55.3072 | 3.7405 | 20.1669 | 20.5109 | 1.3781 | 78.9576 | 3 | 769.09 | 0.38597 | 9.3846 | 92.0628 | 0 | 1.2225 | 9.978 |  |  |  | #N/A | #N/A | 20.1669 | 71.2874 | 80.9164
0.01 | 0.76 | 15.4754 | 69.4908 | 71.1931 | 10.748 | 54.9782 | 56.0189 | 3.8472 | 20.7132 | 21.0675 | 1.3777 | 78.9384 | 3 | 767.91 | 0.38538 | 9.3807 | 92.025 | 0 | 1.2225 | 10.2358 |  |  |  | #N/A | #N/A | 20.7132 | 71.1683 | 80.7967
0.01 | 0.77 | 15.4789 | 69.3677 | 71.0737 | 10.9028 | 55.6718 | 56.7294 | 3.9555 | 21.2665 | 21.6312 | 1.3774 | 78.9194 | 3 | 766.73 | 0.38479 | 9.3769 | 91.9872 | 0 | 1.2224 | 10.4965 |  |  |  | #N/A | #N/A | 21.2665 | 71.0488 | 80.6765
0.01 | 0.78 | 15.482 | 69.2441 | 70.9538 | 11.0576 | 56.3643 | 57.4387 | 4.0653 | 21.8266 | 22.202 | 1.3771 | 78.9006 | 3 | 765.55 | 0.38419 | 9.373 | 91.9495 | 0 | 1.2223 | 10.7601 |  |  |  | #N/A | #N/A | 21.8266 | 70.9288 | 80.5559
0.01 | 0.79 | 15.4846 | 69.1202 | 70.8335 | 11.2125 | 57.0555 | 58.1468 | 4.1766 | 22.3937 | 22.7799 | 1.3768 | 78.882 | 3 | 764.37 | 0.3836 | 9.3692 | 91.9119 | 0 | 1.2223 | 11.0264 |  |  |  | #N/A | #N/A | 22.3937 | 70.8083 | 80.4348
0.01 | 0.8 | 15.4868 | 68.9959 | 70.7127 | 11.3673 | 57.7454 | 58.8537 | 4.2895 | 22.9677 | 23.3649 | 1.3764 | 78.8636 | 3 | 763.19 | 0.38301 | 9.3654 | 91.8743 | 0 | 1.2222 | 11.2954 |  |  |  | #N/A | #N/A | 22.9677 | 70.6874 | 80.3132
0.01 | 0.81 | 15.4886 | 68.8713 | 70.5914 | 11.5222 | 58.4342 | 59.5593 | 4.404 | 23.5486 | 23.9569 | 1.3761 | 78.8453 | 3 | 762.01 | 0.38242 | 9.3616 | 91.8368 | 0 | 1.2221 | 11.5673 |  |  |  | #N/A | #N/A | 23.5486 | 70.566 | 80.1913
0.01 | 0.82 | 15.4899 | 68.7462 | 70.4697 | 11.6771 | 59.1216 | 60.2638 | 4.52 | 24.1364 | 24.556 | 1.3758 | 78.8273 | 3 | 760.83 | 0.38183 | 9.3577 | 91.7994 | 0 | 1.222 | 11.8418 |  |  |  | #N/A | #N/A | 24.1364 | 70.4442 | 80.0688
0.01 | 0.83 | 15.4909 | 68.6208 | 70.3476 | 11.832 | 59.8078 | 60.967 | 4.6375 | 24.7311 | 25.1621 | 1.3755 | 78.8094 | 3 | 759.65 | 0.38123 | 9.3539 | 91.762 | 0 | 1.222 | 12.1191 |  |  |  | #N/A | #N/A | 24.7311 | 70.3219 | 79.946
0.01 | 0.84 | 15.4914 | 68.495 | 70.225 | 11.9869 | 60.4928 | 61.669 | 4.7566 | 25.3326 | 25.7753 | 1.3752 | 78.7918 | 3 | 758.47 | 0.38064 | 9.3501 | 91.7246 | 0 | 1.2219 | 12.399 |  |  |  | #N/A | #N/A | 25.3326 | 70.1992 | 79.8227
0.01 | 0.85 | 15.4915 | 68.3688 | 70.102 | 12.1419 | 61.1765 | 62.3697 | 4.8772 | 25.9409 | 26.3954 | 1.3749 | 78.7742 | 3 | 757.29 | 0.38005 | 9.3463 | 91.6873 | 0 | 1.2218 | 12.6816 |  |  |  | #N/A | #N/A | 25.9409 | 70.076 | 79.6989
0.01 | 0.86 | 15.4912 | 68.2423 | 69.9785 | 12.2968 | 61.8589 | 63.0693 | 4.9994 | 26.5561 | 27.0226 | 1.3746 | 78.7569 | 3 | 756.11 | 0.37946 | 9.3425 | 91.6501 | 0 | 1.2218 | 12.9669 |  |  |  | #N/A | #N/A | 26.5561 | 69.9524 | 79.5747
0.01 | 0.87 | 15.4906 | 68.1154 | 69.8546 | 12.4517 | 62.54 | 63.7676 | 5.1232 | 27.1781 | 27.6567 | 1.3743 | 78.7397 | 3 | 754.93 | 0.37886 | 9.3387 | 91.6129 | 0 | 1.2217 | 13.2548 |  |  |  | #N/A | #N/A | 27.1781 | 69.8284 | 79.4501
0.01 | 0.88 | 15.4895 | 67.9881 | 69.7302 | 12.6066 | 63.2199 | 64.4646 | 5.2485 | 27.8069 | 28.2979 | 1.374 | 78.7227 | 3 | 753.75 | 0.37827 | 9.3349 | 91.5758 | 0 | 1.2216 | 13.5453 |  |  |  | #N/A | #N/A | 27.8069 | 69.7039 | 79.3251
0.01 | 0.89 | 15.4881 | 67.8604 | 69.6054 | 12.7615 | 63.8985 | 65.1604 | 5.3753 | 28.4425 | 28.946 | 1.3737 | 78.7058 | 3 | 752.57 | 0.37768 | 9.3312 | 91.5388 | 0 | 1.2215 | 13.8384 |  |  |  | #N/A | #N/A | 28.4425 | 69.579 | 79.1996
0.01 | 0.9 | 15.4863 | 67.7324 | 69.4802 | 12.9163 | 64.5759 | 65.8549 | 5.5037 | 29.0848 | 29.601 | 1.3734 | 78.6891 | 3 | 751.39 | 0.37709 | 9.3274 | 91.5018 | 0 | 1.2214 | 14.1341 |  |  |  | #N/A | #N/A | 29.0848 | 69.4536 | 79.0737
0.01 | 0.91 | 15.4842 | 67.604 | 69.3545 | 13.0712 | 65.2519 | 66.5482 | 5.6336 | 29.734 | 30.263 | 1.3731 | 78.6725 | 3 | 750.21 | 0.3765 | 9.3236 | 91.4649 | 0 | 1.2214 | 14.4323 |  |  |  | #N/A | #N/A | 29.734 | 69.3279 | 78.9473
0.01 | 0.92 | 15.4816 | 67.4752 | 69.2285 | 13.226 | 65.9266 | 67.2402 | 5.7651 | 30.3899 | 30.9319 | 1.3728 | 78.6561 | 3 | 749.03 | 0.3759 | 9.3199 | 91.428 | 0 | 1.2213 | 14.733 |  |  |  | #N/A | #N/A | 30.3899 | 69.2016 | 78.8206
0.01 | 0.93 | 15.4788 | 67.346 | 69.102 | 13.3808 | 66.6001 | 67.931 | 5.8982 | 31.0525 | 31.6077 | 1.3725 | 78.6398 | 3 | 747.85 | 0.37531 | 9.3161 | 91.3912 | 0 | 1.2212 | 15.0363 |  |  |  | #N/A | #N/A | 31.0525 | 69.075 | 78.6934
0.01 | 0.94 | 15.4756 | 67.2165 | 68.975 | 13.5355 | 67.2723 | 68.6205 | 6.0327 | 31.7219 | 32.2904 | 1.3722 | 78.6237 | 3 | 746.67 | 0.37472 | 9.3124 | 91.3544 | 0 | 1.2211 | 15.342 |  |  |  | #N/A | #N/A | 31.7219 | 68.9479 | 78.5657
0.01 | 0.95 | 15.472 | 67.0866 | 68.8477 | 13.6902 | 67.9431 | 69.3087 | 6.1689 | 32.398 | 32.98 | 1.372 | 78.6077 | 3 | 745.49 | 0.37413 | 9.3086 | 91.3177 | 0 | 1.221 | 15.6503 |  |  |  | #N/A | #N/A | 32.398 | 68.8205 | 78.4377
0.01 | 0.96 | 15.4681 | 66.9564 | 68.7199 | 13.8449 | 68.6127 | 69.9956 | 6.3065 | 33.0807 | 33.6765 | 1.3717 | 78.5918 | 3 | 744.31 | 0.37353 | 9.3049 | 91.2811 | 0 | 1.221 | 15.9609 |  |  |  | #N/A | #N/A | 33.0807 | 68.6925 | 78.3093
0.01 | 0.97 | 15.4638 | 66.8258 | 68.5917 | 13.9996 | 69.281 | 70.6812 | 6.4458 | 33.7702 | 34.3799 | 1.3714 | 78.5761 | 3 | 743.13 | 0.37294 | 9.3012 | 91.2445 | 0 | 1.2209 | 16.274 |  |  |  | #N/A | #N/A | 33.7702 | 68.5642 | 78.1804
0.01 | 0.98 | 15.4593 | 66.6948 | 68.463 | 14.1541 | 69.9479 | 71.3656 | 6.5865 | 34.4663 | 35.09 | 1.3711 | 78.5605 | 3 | 741.95 | 0.37235 | 9.2974 | 91.2079 | 0 | 1.2208 | 16.5896 |  |  |  | #N/A | #N/A | 34.4663 | 68.4355 | 78.0511
0.01 | 0.99 | 15.4544 | 66.5635 | 68.334 | 14.3087 | 70.6135 | 72.0487 | 6.7288 | 35.1692 | 35.8071 | 1.3709 | 78.545 | 3 | 740.77 | 0.37176 | 9.2937 | 91.1715 | 0 | 1.2207 | 16.9075 |  |  |  | #N/A | #N/A | 35.1692 | 68.3063 | 77.9214
0.01 | 1 | 15.4492 | 66.4318 | 68.2045 | 14.4632 | 71.2779 | 72.7304 | 6.8727 | 35.8786 | 36.5309 | 1.3706 | 78.5297 | 3 | 739.59 | 0.37117 | 9.29 | 91.1351 | 0 | 1.2206 | 17.2277 |  |  |  | 1 | 6.8727 | 35.8786 | 68.1767 | 77.7913
0.01 | 1.01 | 15.4391 | 66.2776 | 68.0521 | 14.6176 | 71.9406 | 73.4107 | 7.0181 | 36.5947 | 37.2616 | 1.3703 | 78.5145 | 4 | 738.2 | 0.37047 | 9.2863 | 91.0987 | 0 | 1.2205 | 17.5502 |  |  |  | #N/A | #N/A | 36.5947 | 68.0241 | 77.6382
0.01 | 1.02 | 15.4243 | 66.1008 | 67.8765 | 14.7718 | 72.6016 | 74.0892 | 7.1651 | 37.3174 | 37.999 | 1.3701 | 78.4994 | 4 | 736.6 | 0.36967 | 9.2826 | 91.0625 | 0 | 1.2204 | 17.8748 |  |  |  | #N/A | #N/A | 37.3174 | 67.8484 | 77.462
0.01 | 1.03 | 15.4091 | 65.9237 | 67.7006 | 14.9259 | 73.2609 | 74.7659 | 7.3135 | 38.0467 | 38.7433 | 1.3698 | 78.4844 | 4 | 735 | 0.36886 | 9.2789 | 91.0263 | 0 | 1.2203 | 18.2015 |  |  |  | #N/A | #N/A | 38.0467 | 67.6723 | 77.2854
0.01 | 1.04 | 15.3935 | 65.7461 | 67.5242 | 15.0798 | 73.9183 | 75.4409 | 7.4636 | 38.7826 | 39.4943 | 1.3696 | 78.4695 | 4 | 733.4 | 0.36806 | 9.2752 | 90.9902 | 0 | 1.2203 | 18.5303 |  |  |  | #N/A | #N/A | 38.7826 | 67.4958 | 77.1083
0.01 | 1.05 | 15.3777 | 65.5682 | 67.3474 | 15.2336 | 74.574 | 76.114 | 7.6151 | 39.5251 | 40.252 | 1.3693 | 78.4547 | 4 | 731.8 | 0.36726 | 9.2716 | 90.9541 | 0 | 1.2202 | 18.8611 |  |  |  | #N/A | #N/A | 39.5251 | 67.3188 | 76.9308
0.01 | 1.06 | 15.3615 | 65.39 | 67.1701 | 15.3872 | 75.2279 | 76.7855 | 7.7682 | 40.2741 | 41.0164 | 1.369 | 78.4401 | 4 | 730.2 | 0.36645 | 9.2679 | 90.9182 | 0 | 1.2201 | 19.1939 |  |  |  | #N/A | #N/A | 40.2741 | 67.1414 | 76.7529
0.01 | 1.07 | 15.345 | 65.2113 | 66.9924 | 15.5407 | 75.88 | 77.4551 | 7.9229 | 41.0296 | 41.7876 | 1.3688 | 78.4255 | 4 | 728.6 | 0.36565 | 9.2643 | 90.8823 | 0 | 1.22 | 19.5286 |  |  |  | #N/A | #N/A | 41.0296 | 66.9636 | 76.5746
0.01 | 1.08 | 15.3281 | 65.0323 | 66.8143 | 15.694 | 76.5304 | 78.123 | 8.0791 | 41.7917 | 42.5654 | 1.3685 | 78.4111 | 4 | 727 | 0.36485 | 9.2606 | 90.8465 | 0 | 1.2199 | 19.8653 |  |  |  | #N/A | #N/A | 41.7917 | 66.7853 | 76.3958
0.01 | 1.09 | 15.311 | 64.8529 | 66.6358 | 15.8471 | 77.1789 | 78.789 | 8.2368 | 42.5602 | 43.3499 | 1.3683 | 78.3968 | 4 | 725.4 | 0.36404 | 9.257 | 90.8108 | 0 | 1.2198 | 20.204 |  |  |  | #N/A | #N/A | 42.5602 | 66.6066 | 76.2166
0.01 | 1.1 | 15.2936 | 64.6732 | 66.4568 | 16 | 77.8256 | 79.4533 | 8.396 | 43.3353 | 44.1411 | 1.368 | 78.3825 | 4 | 723.8 | 0.36324 | 9.2533 | 90.7752 | 0 | 1.2197 | 20.5445 |  |  |  | #N/A | #N/A | 43.3353 | 66.4275 | 76.0371
0.01 | 1.11 | 15.2758 | 64.493 | 66.2775 | 16.1528 | 78.4706 | 80.1158 | 8.5568 | 44.1167 | 44.9389 | 1.3678 | 78.3684 | 4 | 722.2 | 0.36244 | 9.2497 | 90.7396 | 0 | 1.2196 | 20.8869 |  |  |  | #N/A | #N/A | 44.1167 | 66.248 | 75.8571
0.01 | 1.12 | 15.2578 | 64.3126 | 66.0977 | 16.3053 | 79.1137 | 80.7765 | 8.7191 | 44.9047 | 45.7433 | 1.3675 | 78.3544 | 4 | 720.6 | 0.36164 | 9.2461 | 90.7041 | 0 | 1.2195 | 21.2311 |  |  |  | #N/A | #N/A | 44.9047 | 66.0681 | 75.6766
0.01 | 1.13 | 15.2394 | 64.1317 | 65.9175 | 16.4577 | 79.755 | 81.4354 | 8.8829 | 45.699 | 46.5543 | 1.3673 | 78.3405 | 4 | 719 | 0.36083 | 9.2425 | 90.6687 | 0 | 1.2194 | 21.5772 |  |  |  | #N/A | #N/A | 45.699 | 65.8878 | 75.4958
0.01 | 1.14 | 15.2208 | 63.9506 | 65.7369 | 16.6099 | 80.3945 | 82.0924 | 9.0482 | 46.4997 | 47.3719 | 1.3671 | 78.3266 | 4 | 717.4 | 0.36003 | 9.2389 | 90.6334 | 0 | 1.2193 | 21.925 |  |  |  | #N/A | #N/A | 46.4997 | 65.707 | 75.3146
0.01 | 1.15 | 15.2018 | 63.769 | 65.556 | 16.762 | 81.0322 | 82.7477 | 9.2151 | 47.3069 | 48.196 | 1.3668 | 78.3129 | 4 | 715.8 | 0.35923 | 9.2353 | 90.5982 | 0 | 1.2192 | 22.2746 |  |  |  | #N/A | #N/A | 47.3069 | 65.5259 | 75.133
0.01 | 1.16 | 15.1826 | 63.5871 | 65.3746 | 16.9138 | 81.6681 | 83.4011 | 9.3834 | 48.1204 | 49.0267 | 1.3666 | 78.2992 | 4 | 714.2 | 0.35842 | 9.2317 | 90.563 | 0 | 1.2191 | 22.626 |  |  |  | #N/A | #N/A | 48.1204 | 65.3444 | 74.951
0.01 | 1.17 | 15.1631 | 63.4049 | 65.1928 | 17.0654 | 82.3021 | 84.0528 | 9.5533 | 48.9402 | 49.8639 | 1.3663 | 78.2857 | 4 | 712.6 | 0.35762 | 9.2281 | 90.5279 | 0 | 1.219 | 22.979 |  |  |  | #N/A | #N/A | 48.9402 | 65.1624 | 74.7686
0.01 | 1.18 | 15.1433 | 63.2223 | 65.0106 | 17.2169 | 82.9343 | 84.7026 | 9.7248 | 49.7664 | 50.7077 | 1.3661 | 78.2722 | 4 | 711 | 0.35682 | 9.2246 | 90.4929 | 0 | 1.2189 | 23.3338 |  |  |  | #N/A | #N/A | 49.7664 | 64.9801 | 74.5858
0.01 | 1.19 | 15.1233 | 63.0394 | 64.828 | 17.3681 | 83.5647 | 85.3505 | 9.8977 | 50.5989 | 51.5579 | 1.3659 | 78.2588 | 4 | 709.4 | 0.35601 | 9.221 | 90.458 | 0 | 1.2188 | 23.6902 |  |  |  | #N/A | #N/A | 50.5989 | 64.7974 | 74.4026
0.01 | 1.2 | 15.1029 | 62.8561 | 64.6451 | 17.5191 | 84.1933 | 85.9967 | 10.0721 | 51.4377 | 52.4145 | 1.3656 | 78.2455 | 4 | 707.8 | 0.35521 | 9.2174 | 90.4232 | 0 | 1.2187 | 24.0482 |  |  |  | #N/A | #N/A | 51.4377 | 64.6143 | 74.219
0.01 | 1.21 | 15.0823 | 62.6725 | 64.4617 | 17.6699 | 84.82 | 86.641 | 10.2481 | 52.2828 | 53.2777 | 1.3654 | 78.2323 | 4 | 706.2 | 0.35441 | 9.2139 | 90.3884 | 0 | 1.2186 | 24.4079 |  |  |  | #N/A | #N/A | 52.2828 | 64.4308 | 74.035
0.01 | 1.22 | 15.0614 | 62.4885 | 64.278 | 17.8206 | 85.4449 | 87.2835 | 10.4255 | 53.1341 | 54.1472 | 1.3652 | 78.2192 | 4 | 704.6 | 0.35361 | 9.2104 | 90.3537 | 0 | 1.2185 | 24.7691 |  |  |  | #N/A | #N/A | 53.1341 | 64.2469 | 73.8507
0.01 | 1.23 | 15.0403 | 62.3043 | 64.0939 | 17.971 | 86.0679 | 87.9241 | 10.6045 | 53.9917 | 55.0232 | 1.365 | 78.2061 | 4 | 703 | 0.3528 | 9.2068 | 90.3191 | 0 | 1.2184 | 25.1319 |  |  |  | #N/A | #N/A | 53.9917 | 64.0626 | 73.666
0.01 | 1.24 | 15.0189 | 62.1196 | 63.9094 | 18.1211 | 86.6891 | 88.5629 | 10.7849 | 54.8554 | 55.9056 | 1.3647 | 78.1931 | 4 | 701.4 | 0.352 | 9.2033 | 90.2846 | 0 | 1.2183 | 25.4962 |  |  |  | #N/A | #N/A | 54.8554 | 63.878 | 73.4809
0.01 | 1.25 | 14.9972 | 61.9347 | 63.7246 | 18.2711 | 87.3085 | 89.1998 | 10.9669 | 55.7254 | 56.7943 | 1.3645 | 78.1802 | 4 | 699.8 | 0.3512 | 9.1998 | 90.2501 | 0 | 1.2182 | 25.8619 |  |  |  | #N/A | #N/A | 55.7254 | 63.693 | 73.2954
0.01 | 1.26 | 14.9753 | 61.7494 | 63.5394 | 18.4209 | 87.926 | 89.8349 | 11.1504 | 56.6016 | 57.6894 | 1.3643 | 78.1674 | 4 | 698.2 | 0.35039 | 9.1963 | 90.2157 | 0 | 1.2181 | 26.2292 |  |  |  | #N/A | #N/A | 56.6016 | 63.5076 | 73.1096
0.01 | 1.27 | 14.9531 | 61.5638 | 63.3538 | 18.5704 | 88.5416 | 90.4681 | 11.3353 | 57.4839 | 58.5909 | 1.3641 | 78.1547 | 4 | 696.6 | 0.34959 | 9.1928 | 90.1814 | 0 | 1.218 | 26.5979 |  |  |  | #N/A | #N/A | 57.4839 | 63.3218 | 72.9234
0.01 | 1.28 | 14.9307 | 61.3779 | 63.1678 | 18.7197 | 89.1554 | 91.0995 | 11.5218 | 58.3724 | 59.4987 | 1.3638 | 78.142 | 4 | 695 | 0.34879 | 9.1893 | 90.1472 | 0 | 1.2179 | 26.9681 |  |  |  | #N/A | #N/A | 58.3724 | 63.1357 | 72.7368
0.01 | 1.29 | 14.908 | 61.1917 | 62.9815 | 18.8688 | 89.7673 | 91.729 | 11.7097 | 59.267 | 60.4127 | 1.3636 | 78.1294 | 4 | 693.4 | 0.34799 | 9.1858 | 90.1131 | 0 | 1.2178 | 27.3396 |  |  |  | #N/A | #N/A | 59.267 | 62.9493 | 72.5499
0.01 | 1.3 | 14.8851 | 61.0051 | 62.7949 | 19.0176 | 90.3774 | 92.3566 | 11.8991 | 60.1678 | 61.3331 | 1.3634 | 78.1169 | 4 | 691.8 | 0.34718 | 9.1824 | 90.079 | 0 | 1.2177 | 27.7125 |  |  |  | #N/A | #N/A | 60.1678 | 62.7624 | 72.3626
0.01 | 1.31 | 14.8619 | 60.8183 | 62.6078 | 19.1663 | 90.9855 | 92.9823 | 12.0901 | 61.0746 | 62.2597 | 1.3632 | 78.1045 | 4 | 690.2 | 0.34638 | 9.1789 | 90.0451 | 0 | 1.2175 | 28.0868 |  |  |  | #N/A | #N/A | 61.0746 | 62.5752 | 72.175
0.01 | 1.32 | 14.8385 | 60.6311 | 62.4204 | 19.3146 | 91.5919 | 93.6062 | 12.2825 | 61.9875 | 63.1926 | 1.363 | 78.0921 | 4 | 688.6 | 0.34558 | 9.1754 | 90.0112 | 0 | 1.2174 | 28.4624 |  |  |  | #N/A | #N/A | 61.9875 | 62.3877 | 71.987
0.01 | 1.33 | 14.8149 | 60.4436 | 62.2327 | 19.4628 | 92.1963 | 94.2282 | 12.4763 | 62.9064 | 64.1317 | 1.3627 | 78.0798 | 4 | 687 | 0.34477 | 9.172 | 89.9773 | 0 | 1.2173 | 28.8392 |  |  |  | #N/A | #N/A | 62.9064 | 62.1998 | 71.7987
0.01 | 1.34 | 14.791 | 60.2558 | 62.0446 | 19.6107 | 92.7989 | 94.8483 | 12.6717 | 63.8314 | 65.077 | 1.3625 | 78.0675 | 4 | 685.4 | 0.34397 | 9.1686 | 89.9436 | 0 | 1.2172 | 29.2174 |  |  |  | #N/A | #N/A | 63.8314 | 62.0115 | 71.61
0.01 | 1.35 | 14.7669 | 60.0677 | 61.8562 | 19.7584 | 93.3995 | 95.4666 | 12.8686 | 64.7624 | 66.0285 | 1.3623 | 78.0554 | 4 | 683.8 | 0.34317 | 9.1651 | 89.9099 | 0 | 1.2171 | 29.5967 |  |  |  | #N/A | #N/A | 64.7624 | 61.823 | 71.421
0.01 | 1.36 | 14.7426 | 59.8793 | 61.6675 | 19.9058 | 93.9983 | 96.0829 | 13.0669 | 65.6994 | 66.9862 | 1.3621 | 78.0433 | 4 | 682.2 | 0.34236 | 9.1617 | 89.8763 | 0 | 1.217 | 29.9773 |  |  |  | #N/A | #N/A | 65.6994 | 61.634 | 71.2316
0.01 | 1.37 | 14.718 | 59.6906 | 61.4784 | 20.053 | 94.5952 | 96.6974 | 13.2667 | 66.6423 | 67.95 | 1.3619 | 78.0312 | 4 | 680.6 | 0.34156 | 9.1583 | 89.8428 | 0 | 1.2169 | 30.3591 |  |  |  | #N/A | #N/A | 66.6423 | 61.4448 | 71.0419
0.01 | 1.38 | 14.6932 | 59.5016 | 61.2889 | 20.1999 | 95.1902 | 97.3099 | 13.4679 | 67.5913 | 68.92 | 1.3617 | 78.0192 | 4 | 679 | 0.34076 | 9.1549 | 89.8094 | 0 | 1.2167 | 30.742 |  |  |  | #N/A | #N/A | 67.5913 | 61.2552 | 70.8519
0.01 | 1.39 | 14.6682 | 59.3124 | 61.0992 | 20.3466 | 95.7834 | 97.9206 | 13.6707 | 68.5461 | 69.8961 | 1.3615 | 78.0073 | 4 | 677.4 | 0.33996 | 9.1515 | 89.7761 | 0 | 1.2166 | 31.1261 |  |  |  | #N/A | #N/A | 68.5461 | 61.0652 | 70.6615
0.01 | 1.4 | 14.6429 | 59.1228 | 60.9091 | 20.493 | 96.3746 | 98.5293 | 13.8749 | 69.5069 | 70.8782 | 1.3613 | 77.9955 | 4 | 675.8 | 0.33915 | 9.1481 | 89.7428 | 0 | 1.2165 | 31.5113 |  |  |  | #N/A | #N/A | 69.5069 | 60.875 | 70.4709
0.01 | 1.41 | 14.6174 | 58.9329 | 60.7187 | 20.6392 | 96.9639 | 99.1362 | 14.0805 | 70.4736 | 71.8665 | 1.3611 | 77.9837 | 4 | 674.2 | 0.33835 | 9.1447 | 89.7096 | 0 | 1.2164 | 31.8975 |  |  |  | #N/A | #N/A | 70.4736 | 60.6844 | 70.2798
0.01 | 1.42 | 14.5918 | 58.7428 | 60.5279 | 20.7851 | 97.5514 | 99.7411 | 14.2877 | 71.4462 | 72.8608 | 1.3609 | 77.9719 | 4 | 672.6 | 0.33755 | 9.1413 | 89.6765 | 0 | 1.2163 | 32.2849 |  |  |  | #N/A | #N/A | 71.4462 | 60.4935 | 70.0885
0.01 | 1.43 | 14.5659 | 58.5523 | 60.3369 | 20.9308 | 98.1369 | 100.3441 | 14.4962 | 72.4246 | 73.8611 | 1.3607 | 77.9603 | 4 | 671 | 0.33674 | 9.138 | 89.6434 | 0 | 1.2162 | 32.6732 |  |  |  | #N/A | #N/A | 72.4246 | 60.3022 | 69.8969
0.01 | 1.44 | 14.5397 | 58.3616 | 60.1455 | 21.0762 | 98.7205 | 100.9452 | 14.7063 | 73.4089 | 74.8675 | 1.3605 | 77.9487 | 4 | 669.4 | 0.33594 | 9.1346 | 89.6105 | 0 | 1.216 | 33.0626 |  |  |  | #N/A | #N/A | 73.4089 | 60.1107 | 69.7049
0.01 | 1.45 | 14.5134 | 58.1706 | 59.9538 | 21.2213 | 99.3022 | 101.5444 | 14.9178 | 74.399 | 75.8799 | 1.3603 | 77.9371 | 4 | 667.8 | 0.33514 | 9.1313 | 89.5776 | 0 | 1.2159 | 33.453 |  |  |  | #N/A | #N/A | 74.399 | 59.9188 | 69.5126
0.01 | 1.46 | 14.4869 | 57.9793 | 59.7618 | 21.3662 | 99.882 | 102.1417 | 15.1307 | 75.3949 | 76.8982 | 1.3601 | 77.9256 | 4 | 666.2 | 0.33433 | 9.1279 | 89.5448 | 0 | 1.2158 | 33.8443 |  |  |  | #N/A | #N/A | 75.3949 | 59.7266 | 69.32
0.01 | 1.47 | 14.4601 | 57.7878 | 59.5695 | 21.5108 | 100.4599 | 102.737 | 15.3451 | 76.3967 | 77.9225 | 1.3599 | 77.9142 | 4 | 664.6 | 0.33353 | 9.1246 | 89.5121 | 0 | 1.2157 | 34.2365 |  |  |  | #N/A | #N/A | 76.3967 | 59.5342 | 69.1271
0.01 | 1.48 | 14.4332 | 57.596 | 59.3769 | 21.6551 | 101.0358 | 103.3305 | 15.5609 | 77.4041 | 78.9528 | 1.3597 | 77.9028 | 4 | 663 | 0.33273 | 9.1212 | 89.4795 | 0 | 1.2156 | 34.6297 |  |  |  | #N/A | #N/A | 77.4041 | 59.3414 | 68.9339
0.01 | 1.49 | 14.406 | 57.4039 | 59.184 | 21.7992 | 101.6099 | 103.9219 | 15.7782 | 78.4174 | 79.989 | 1.3595 | 77.8914 | 4 | 661.4 | 0.33193 | 9.1179 | 89.4469 | 0 | 1.2154 | 35.0237 |  |  |  | #N/A | #N/A | 78.4174 | 59.1483 | 68.7404
0.01 | 1.5 | 14.3787 | 57.2116 | 58.9908 | 21.943 | 102.182 | 104.5115 | 15.9969 | 79.4363 | 81.031 | 1.3593 | 77.8801 | 4 | 659.8 | 0.33112 | 9.1146 | 89.4144 | 0 | 1.2153 | 35.4186 |  |  |  | #N/A | #N/A | 79.4363 | 58.9549 | 68.5466
0.01 | 1.51 | 14.3527 | 57.0265 | 58.8049 | 22.0865 | 102.7523 | 105.0992 | 16.217 | 80.461 | 82.079 | 1.3591 | 77.8689 | 5 | 658.27 | 0.33036 | 9.1113 | 89.382 | 0 | 1.2152 | 35.8144 |  |  |  | #N/A | #N/A | 80.461 | 58.7689 | 68.3602
0.01 | 1.52 | 14.3282 | 56.8487 | 58.6265 | 22.2298 | 103.3207 | 105.6851 | 16.4386 | 81.4914 | 83.1328 | 1.3589 | 77.8577 | 5 | 656.81 | 0.32962 | 9.108 | 89.3497 | 0 | 1.2151 | 36.2111 |  |  |  | #N/A | #N/A | 81.4914 | 58.5903 | 68.1812
0.01 | 1.53 | 14.3035 | 56.6706 | 58.4478 | 22.3728 | 103.8874 | 106.2692 | 16.6616 | 82.5274 | 84.1925 | 1.3587 | 77.8466 | 5 | 655.35 | 0.32889 | 9.1047 | 89.3174 | 0 | 1.2149 | 36.6087 |  |  |  | #N/A | #N/A | 82.5274 | 58.4114 | 68.0019
0.01 | 1.54 | 14.2786 | 56.4922 | 58.2688 | 22.5156 | 104.4524 | 106.8515 | 16.8861 | 83.5691 | 85.258 | 1.3585 | 77.8355 | 5 | 653.89 | 0.32816 | 9.1014 | 89.2852 | 0 | 1.2148 | 37.0071 |  |  |  | #N/A | #N/A | 83.5691 | 58.2322 | 67.8223
0.01 | 1.55 | 14.2535 | 56.3137 | 58.0895 | 22.6581 | 105.0155 | 107.4321 | 17.1119 | 84.6164 | 86.3294 | 1.3583 | 77.8245 | 5 | 652.43 | 0.32742 | 9.0982 | 89.2531 | 0 | 1.2147 | 37.4064 |  |  |  | #N/A | #N/A | 84.6164 | 58.0527 | 67.6425
0.01 | 1.56 | 14.2282 | 56.1348 | 57.91 | 22.8004 | 105.5769 | 108.0108 | 17.3392 | 85.6694 | 87.4065 | 1.3581 | 77.8135 | 5 | 650.97 | 0.32669 | 9.0949 | 89.221 | 0 | 1.2146 | 37.8066 |  |  |  | #N/A | #N/A | 85.6694 | 57.873 | 67.4623
0.01 | 1.57 | 14.2028 | 55.9558 | 57.7301 | 22.9424 | 106.1364 | 108.5877 | 17.5679 | 86.728 | 88.4894 | 1.3579 | 77.8026 | 5 | 649.51 | 0.32596 | 9.0916 | 89.1891 | 0 | 1.2144 | 38.2075 |  |  |  | #N/A | #N/A | 86.728 | 57.693 | 67.2819
0.01 | 1.58 | 14.1772 | 55.7765 | 57.55 | 23.0842 | 106.6942 | 109.1628 | 17.7981 | 87.7921 | 89.5781 | 1.3577 | 77.7917 | 5 | 648.05 | 0.32523 | 9.0884 | 89.1572 | 0 | 1.2143 | 38.6092 |  |  |  | #N/A | #N/A | 87.7921 | 57.5127 | 67.1012
0.01 | 1.59 | 14.1513 | 55.5969 | 57.3697 | 23.2257 | 107.2501 | 109.7362 | 18.0296 | 88.8618 | 90.6725 | 1.3575 | 77.7809 | 5 | 646.59 | 0.32449 | 9.0852 | 89.1253 | 0 | 1.2142 | 39.0116 |  |  |  | #N/A | #N/A | 88.8618 | 57.3321 | 66.9203
0.01 | 1.6 | 14.1254 | 55.4171 | 57.189 | 23.367 | 107.8043 | 110.3077 | 18.2626 | 89.9371 | 91.7726 | 1.3573 | 77.7701 | 5 | 645.13 | 0.32376 | 9.0819 | 89.0936 | 0 | 1.214 | 39.4148 |  |  |  | #N/A | #N/A | 89.9371 | 57.1513 | 66.7391
0.01 | 1.61 | 14.0992 | 55.2371 | 57.0081 | 23.508 | 108.3567 | 110.8774 | 18.497 | 91.0179 | 92.8784 | 1.3572 | 77.7594 | 5 | 643.67 | 0.32303 | 9.0787 | 89.0619 | 0 | 1.2139 | 39.8187 |  |  |  | #N/A | #N/A | 91.0179 | 56.9702 | 66.5576
0.01 | 1.62 | 14.0729 | 55.0569 | 56.8269 | 23.6487 | 108.9073 | 111.4453 | 18.7327 | 92.1042 | 93.9899 | 1.357 | 77.7487 | 5 | 642.21 | 0.3223 | 9.0755 | 89.0303 | 0 | 1.2138 | 40.2232 |  |  |  | #N/A | #N/A | 92.1042 | 56.7889 | 66.3759
0.01 | 1.63 | 14.0463 | 54.8764 | 56.6455 | 23.7892 | 109.456 | 112.0114 | 18.9699 | 93.1961 | 95.1071 | 1.3568 | 77.738 | 5 | 640.75 | 0.32156 | 9.0722 | 88.9987 | 0 | 1.2136 | 40.6284 |  |  |  | #N/A | #N/A | 93.1961 | 56.6073 | 66.1939
0.01 | 1.64 | 14.0197 | 54.6957 | 56.4639 | 23.9294 | 110.003 | 112.5756 | 19.2085 | 94.2933 | 96.2299 | 1.3566 | 77.7274 | 5 | 639.29 | 0.32083 | 9.069 | 88.9672 | 0 | 1.2135 | 41.0343 |  |  |  | #N/A | #N/A | 94.2933 | 56.4254 | 66.0116
0.01 | 1.65 | 13.9928 | 54.5147 | 56.2819 | 24.0693 | 110.5481 | 113.138 | 19.4485 | 95.3961 | 97.3584 | 1.3564 | 77.7169 | 5 | 637.83 | 0.3201 | 9.0658 | 88.9358 | 0 | 1.2134 | 41.4408 |  |  |  | #N/A | #N/A | 95.3961 | 56.2433 | 65.8291
0.01 | 1.66 | 13.9658 | 54.3336 | 56.0997 | 24.2089 | 111.0915 | 113.6987 | 19.6899 | 96.5043 | 98.4925 | 1.3562 | 77.7064 | 5 | 636.37 | 0.31936 | 9.0626 | 88.9045 | 0 | 1.2132 | 41.8478 |  |  |  | #N/A | #N/A | 96.5043 | 56.0609 | 65.6463
0.01 | 1.67 | 13.9386 | 54.1522 | 55.9173 | 24.3483 | 111.633 | 114.2574 | 19.9327 | 97.6179 | 99.6322 | 1.356 | 77.6959 | 5 | 634.91 | 0.31863 | 9.0595 | 88.8732 | 0 | 1.2131 | 42.2555 |  |  |  | #N/A | #N/A | 97.6179 | 55.8783 | 65.4633
0.01 | 1.68 | 13.9112 | 53.9706 | 55.7346 | 24.4874 | 112.1727 | 114.8144 | 20.1769 | 98.737 | 100.7774 | 1.3559 | 77.6855 | 5 | 633.45 | 0.3179 | 9.0563 | 88.8421 | 0 | 1.213 | 42.6637 |  |  |  | #N/A | #N/A | 98.737 | 55.6954 | 65.2801
0.01 | 1.69 | 13.8837 | 53.7888 | 55.5517 | 24.6263 | 112.7106 | 115.3695 | 20.4224 | 99.8614 | 101.9283 | 1.3557 | 77.6751 | 5 | 631.99 | 0.31717 | 9.0531 | 88.811 | 0 | 1.2128 | 43.0724 |  |  |  | #N/A | #N/A | 99.8614 | 55.5123 | 65.0966
0.01 | 1.7 | 13.856 | 53.6068 | 55.3686 | 24.7648 | 113.2466 | 115.9228 | 20.6694 | 100.9912 | 103.0846 | 1.3555 | 77.6647 | 5 | 630.53 | 0.31643 | 9.0499 | 88.7799 | 0 | 1.2127 | 43.4816 |  |  |  | #N/A | #N/A | 100.9912 | 55.329 | 64.9129
0.01 | 1.71 | 13.8282 | 53.4246 | 55.1852 | 24.9031 | 113.7809 | 116.4743 | 20.9177 | 102.1263 | 104.2465 | 1.3553 | 77.6544 | 5 | 629.07 | 0.3157 | 9.0468 | 88.7489 | 0 | 1.2126 | 43.8913 |  |  |  | #N/A | #N/A | 102.1263 | 55.1454 | 64.7289
0.01 | 1.72 | 13.8002 | 53.2422 | 55.0016 | 25.0411 | 114.3133 | 117.0239 | 21.1675 | 103.2668 | 105.4139 | 1.3551 | 77.6441 | 5 | 627.61 | 0.31497 | 9.0436 | 88.718 | 0 | 1.2124 | 44.3014 |  |  |  | #N/A | #N/A | 103.2668 | 54.9616 | 64.5447
0.01 | 1.73 | 13.772 | 53.0595 | 54.8177 | 25.1788 | 114.8439 | 117.5717 | 21.4186 | 104.4125 | 106.5867 | 1.355 | 77.6339 | 5 | 626.15 | 0.31424 | 9.0405 | 88.6872 | 0 | 1.2123 | 44.712 |  |  |  | #N/A | #N/A | 104.4125 | 54.7775 | 64.3603
0.01 | 1.74 | 13.7437 | 52.8767 | 54.6336 | 25.3163 | 115.3727 | 118.1176 | 21.671 | 105.5636 | 107.7651 | 1.3548 | 77.6237 | 5 | 624.69 | 0.3135 | 9.0374 | 88.6565 | 0 | 1.2121 | 45.123 |  |  |  | #N/A | #N/A | 105.5636 | 54.5932 | 64.1756
0.01 | 1.75 | 13.7152 | 52.6937 | 54.4493 | 25.4534 | 115.8996 | 118.6617 | 21.9249 | 106.72 | 108.9489 | 1.3546 | 77.6136 | 5 | 623.23 | 0.31277 | 9.0342 | 88.6258 | 0 | 1.212 | 45.5344 |  |  |  | #N/A | #N/A | 106.72 | 54.4087 | 63.9907
0.01 | 1.76 | 13.6866 | 52.5104 | 54.2648 | 25.5903 | 116.4247 | 119.2039 | 22.1801 | 107.8816 | 110.1381 | 1.3544 | 77.6034 | 5 | 621.77 | 0.31204 | 9.0311 | 88.5952 | 0 | 1.2119 | 45.9462 |  |  |  | #N/A | #N/A | 107.8816 | 54.224 | 63.8056
0.01 | 1.77 | 13.6578 | 52.327 | 54.0801 | 25.7269 | 116.948 | 119.7443 | 22.4367 | 109.0485 | 111.3327 | 1.3543 | 77.5934 | 5 | 620.31 | 0.3113 | 9.028 | 88.5646 | 0 | 1.2117 | 46.3583 |  |  |  | #N/A | #N/A | 109.0485 | 54.039 | 63.6203
0.01 | 1.78 | 13.6289 | 52.1434 | 53.8951 | 25.8632 | 117.4694 | 120.2829 | 22.6946 | 110.2206 | 112.5327 | 1.3541 | 77.5833 | 5 | 618.85 | 0.31057 | 9.0249 | 88.5342 | 0 | 1.2116 | 46.7707 |  |  |  | #N/A | #N/A | 110.2206 | 53.8539 | 63.4348
0.01 | 1.79 | 13.5998 | 51.9596 | 53.7099 | 25.9992 | 117.989 | 120.8195 | 22.954 | 111.3979 | 113.7381 | 1.3539 | 77.5733 | 5 | 617.39 | 0.30984 | 9.0218 | 88.5038 | 0 | 1.2114 | 47.1835 |  |  |  | #N/A | #N/A | 111.3979 | 53.6685 | 63.249
0.01 | 1.8 | 13.5705 | 51.7756 | 53.5245 | 26.1349 | 118.5068 | 121.3544 | 23.2146 | 112.5803 | 114.9489 | 1.3537 | 77.5634 | 5 | 615.93 | 0.30911 | 9.0187 | 88.4734 | 0 | 1.2113 | 47.5965 |  |  |  | #N/A | #N/A | 112.5803 | 53.4829 | 63.063
0.01 | 1.81 | 13.5411 | 51.5914 | 53.3389 | 26.2703 | 119.0227 | 121.8874 | 23.4767 | 113.768 | 116.165 | 1.3536 | 77.5534 | 5 | 614.47 | 0.30837 | 9.0156 | 88.4432 | 0 | 1.2111 | 48.0098 |  |  |  | #N/A | #N/A | 113.768 | 53.297 | 62.8768
0.01 | 1.82 | 13.5116 | 51.4071 | 53.1531 | 26.4054 | 119.5368 | 122.4185 | 23.74 | 114.9608 | 117.3864 | 1.3534 | 77.5435 | 5 | 613.01 | 0.30764 | 9.0125 | 88.413 | 0 | 1.211 | 48.4233 |  |  |  | #N/A | #N/A | 114.9608 | 53.111 | 62.6905
0.01 | 1.83 | 13.4819 | 51.2225 | 52.9671 | 26.5402 | 120.049 | 122.9477 | 24.0048 | 116.1587 | 118.6131 | 1.3532 | 77.5337 | 5 | 611.55 | 0.30691 | 9.0095 | 88.3829 | 0 | 1.2109 | 48.8371 |  |  |  | #N/A | #N/A | 116.1587 | 52.9248 | 62.5039
0.01 | 1.84 | 13.4521 | 51.0378 | 52.7809 | 26.6747 | 120.5594 | 123.4751 | 24.2708 | 117.3617 | 119.8451 | 1.353 | 77.5238 | 5 | 610.09 | 0.30618 | 9.0064 | 88.3529 | 0 | 1.2107 | 49.251 |  |  |  | #N/A | #N/A | 117.3617 | 52.7384 | 62.3171
0.01 | 1.85 | 13.4222 | 50.8529 | 52.5944 | 26.8089 | 121.0679 | 124.0006 | 24.5383 | 118.5699 | 121.0824 | 1.3529 | 77.5141 | 5 | 608.63 | 0.30544 | 9.0034 | 88.3229 | 0 | 1.2106 | 49.6652 |  |  |  | #N/A | #N/A | 118.5699 | 52.5517 | 62.1301
0.01 | 1.86 | 13.3921 | 50.6679 | 52.4078 | 26.9429 | 121.5746 | 124.5243 | 24.807 | 119.7831 | 122.3249 | 1.3527 | 77.5043 | 5 | 607.17 | 0.30471 | 9.0003 | 88.293 | 0 | 1.2104 | 50.0794 |  |  |  | #N/A | #N/A | 119.7831 | 52.3649 | 61.9429
0.01 | 1.87 | 13.3618 | 50.4826 | 52.221 | 27.0765 | 122.0794 | 125.046 | 25.0771 | 121.0014 | 123.5726 | 1.3525 | 77.4946 | 5 | 605.71 | 0.30398 | 8.9973 | 88.2632 | 0 | 1.2103 | 50.4938 |  |  |  | #N/A | #N/A | 121.0014 | 52.1779 | 61.7555
0.01 | 1.88 | 13.3314 | 50.2972 | 52.034 | 27.2098 | 122.5824 | 125.566 | 25.3485 | 122.2247 | 124.8256 | 1.3524 | 77.4849 | 5 | 604.25 | 0.30324 | 8.9942 | 88.2334 | 0 | 1.2101 | 50.9084 |  |  |  | #N/A | #N/A | 122.2247 | 51.9906 | 61.5679
0.01 | 1.89 | 13.3009 | 50.1117 | 51.8468 | 27.3428 | 123.0835 | 126.084 | 25.6213 | 123.453 | 126.0837 | 1.3522 | 77.4752 | 5 | 602.79 | 0.30251 | 8.9912 | 88.2038 | 0 | 1.21 | 51.323 |  |  |  | #N/A | #N/A | 123.453 | 51.8032 | 61.3801
0.01 | 1.9 | 13.2703 | 49.9259 | 51.6595 | 27.4755 | 123.5827 | 126.6001 | 25.8954 | 124.6863 | 127.347 | 1.352 | 77.4656 | 5 | 601.33 | 0.30178 | 8.9882 | 88.1742 | 0 | 1.2098 | 51.7377 |  |  |  | #N/A | #N/A | 124.6863 | 51.6156 | 61.1922
0.01 | 1.91 | 13.2395 | 49.7401 | 51.4719 | 27.6079 | 124.0801 | 127.1144 | 26.1708 | 125.9247 | 128.6154 | 1.3519 | 77.456 | 5 | 599.87 | 0.30105 | 8.9852 | 88.1446 | 0 | 1.2097 | 52.1524 |  |  |  | #N/A | #N/A | 125.9247 | 51.4279 | 61.004
0.01 | 1.92 | 13.2085 | 49.554 | 51.2842 | 27.74 | 124.5757 | 127.6268 | 26.4475 | 127.1679 | 129.889 | 1.3517 | 77.4464 | 5 | 598.41 | 0.30031 | 8.9822 | 88.1152 | 0 | 1.2095 | 52.5672 |  |  |  | #N/A | #N/A | 127.1679 | 51.2399 | 60.8157
0.01 | 1.93 | 13.1775 | 49.3678 | 51.0963 | 27.8718 | 125.0694 | 128.1373 | 26.7256 | 128.4162 | 131.1677 | 1.3515 | 77.4369 | 5 | 596.95 | 0.29958 | 8.9792 | 88.0858 | 0 | 1.2094 | 52.9819 |  |  |  | #N/A | #N/A | 128.4162 | 51.0517 | 60.6272
0.01 | 1.94 | 13.1463 | 49.1815 | 50.9082 | 28.0032 | 125.5612 | 128.646 | 27.005 | 129.6693 | 132.4515 | 1.3514 | 77.4274 | 5 | 595.49 | 0.29885 | 8.9762 | 88.0565 | 0 | 1.2092 | 53.3967 |  |  |  | #N/A | #N/A | 129.6693 | 50.8634 | 60.4385
0.01 | 1.95 | 13.115 | 48.995 | 50.7199 | 28.1344 | 126.0511 | 129.1527 | 27.2857 | 130.9274 | 133.7404 | 1.3512 | 77.4179 | 5 | 594.03 | 0.29812 | 8.9732 | 88.0272 | 0 | 1.2091 | 53.8114 |  |  |  | #N/A | #N/A | 130.9274 | 50.6749 | 60.2497
0.01 | 1.96 | 13.0835 | 48.8083 | 50.5315 | 28.2652 | 126.5392 | 129.6576 | 27.5677 | 132.1903 | 135.0343 | 1.351 | 77.4085 | 5 | 592.57 | 0.29738 | 8.9702 | 87.998 | 0 | 1.2089 | 54.2261 |  |  |  | #N/A | #N/A | 132.1903 | 50.4863 | 60.0607
0.01 | 1.97 | 13.0519 | 48.6215 | 50.3429 | 28.3957 | 127.0254 | 130.1606 | 27.851 | 133.4581 | 136.3332 | 1.3509 | 77.3991 | 5 | 591.11 | 0.29665 | 8.9673 | 87.9689 | 0 | 1.2088 | 54.6407 |  |  |  | #N/A | #N/A | 133.4581 | 50.2974 | 59.8715
0.01 | 1.98 | 13.0202 | 48.4346 | 50.1541 | 28.5259 | 127.5098 | 130.6617 | 28.1356 | 134.7308 | 137.6372 | 1.3507 | 77.3897 | 5 | 589.65 | 0.29592 | 8.9643 | 87.9399 | 0 | 1.2086 | 55.0552 |  |  |  | #N/A | #N/A | 134.7308 | 50.1084 | 59.6821
0.01 | 1.99 | 12.9884 | 48.2475 | 49.9652 | 28.6558 | 127.9922 | 131.1609 | 28.4215 | 136.0083 | 138.9462 | 1.3505 | 77.3803 | 5 | 588.19 | 0.29519 | 8.9614 | 87.911 | 0 | 1.2085 | 55.4696 |  |  |  | #N/A | #N/A | 136.0083 | 49.9193 | 59.4926
0.01 | 2 | 12.9564 | 48.0603 | 49.7761 | 28.7854 | 128.4728 | 131.6582 | 28.7087 | 137.2907 | 140.2602 | 1.3504 | 77.371 | 5 | 586.73 | 0.29445 | 8.9584 | 87.8821 | 0 | 1.2083 | 55.8839 |  |  |  | 2 | 28.7087 | 137.2907 | 49.7299 | 59.3029
0.01 | 2.01 | 12.9243 | 47.8729 | 49.5868 | 28.9146 | 128.9516 | 132.1536 | 28.9972 | 138.5778 | 141.5791 | 1.3502 | 77.3617 | 6 | 585.27 | 0.29372 | 8.9555 | 87.8533 | 0 | 1.2081 | 56.298 |  |  |  | #N/A | #N/A | 138.5778 | 49.5404 | 59.1131
0.01 | 2.02 | 12.8921 | 47.6854 | 49.3974 | 29.0435 | 129.4284 | 132.6471 | 29.287 | 139.8697 | 142.903 | 1.3501 | 77.3524 | 6 | 583.81 | 0.29299 | 8.9525 | 87.8245 | 0 | 1.208 | 56.7119 |  |  |  | #N/A | #N/A | 139.8697 | 49.3508 | 58.9231
0.01 | 2.03 | 12.8598 | 47.4978 | 49.2079 | 29.1721 | 129.9034 | 133.1387 | 29.5781 | 141.1663 | 144.2317 | 1.3499 | 77.3432 | 6 | 582.35 | 0.29225 | 8.9496 | 87.7958 | 0 | 1.2078 | 57.1257 |  |  |  | #N/A | #N/A | 141.1663 | 49.161 | 58.733
0.01 | 2.04 | 12.8273 | 47.3101 | 49.0182 | 29.3004 | 130.3765 | 133.6284 | 29.8704 | 142.4677 | 145.5654 | 1.3497 | 77.334 | 6 | 580.89 | 0.29152 | 8.9467 | 87.7672 | 0 | 1.2077 | 57.5392 |  |  |  | #N/A | #N/A | 142.4677 | 48.971 | 58.5427
0.01 | 2.05 | 12.7948 | 47.1222 | 48.8284 | 29.4284 | 130.8477 | 134.1162 | 30.1641 | 143.7739 | 146.904 | 1.3496 | 77.3248 | 6 | 579.43 | 0.29079 | 8.9438 | 87.7387 | 0 | 1.2075 | 57.9525 |  |  |  | #N/A | #N/A | 143.7739 | 48.7809 | 58.3522
0.01 | 2.06 | 12.7621 | 46.9342 | 48.6384 | 29.556 | 131.3171 | 134.6021 | 30.459 | 145.0847 | 148.2475 | 1.3494 | 77.3156 | 6 | 577.97 | 0.29006 | 8.9409 | 87.7103 | 0 | 1.2074 | 58.3655 |  |  |  | #N/A | #N/A | 145.0847 | 48.5907 | 58.1616
0.01 | 2.07 | 12.7293 | 46.7461 | 48.4482 | 29.6833 | 131.7845 | 135.0861 | 30.7552 | 146.4002 | 149.5958 | 1.3493 | 77.3065 | 6 | 576.51 | 0.28932 | 8.938 | 87.6819 | 0 | 1.2072 | 58.7783 |  |  |  | #N/A | #N/A | 146.4002 | 48.4003 | 57.9709
0.01 | 2.08 | 12.6964 | 46.5578 | 48.258 | 29.8102 | 132.2501 | 135.5682 | 31.0527 | 147.7204 | 150.9489 | 1.3491 | 77.2974 | 6 | 575.05 | 0.28859 | 8.9351 | 87.6536 | 0 | 1.207 | 59.1907 |  |  |  | #N/A | #N/A | 147.7204 | 48.2098 | 57.78
0.01 | 2.09 | 12.6633 | 46.3695 | 48.0676 | 29.9369 | 132.7138 | 136.0484 | 31.3514 | 149.0452 | 152.3068 | 1.3489 | 77.2883 | 6 | 573.59 | 0.28786 | 8.9322 | 87.6253 | 0 | 1.2069 | 59.6029 |  |  |  | #N/A | #N/A | 149.0452 | 48.0191 | 57.589
0.01 | 2.1 | 12.6302 | 46.181 | 47.877 | 30.0632 | 133.1756 | 136.5267 | 31.6514 | 150.3746 | 153.6696 | 1.3488 | 77.2792 | 6 | 572.13 | 0.28713 | 8.9294 | 87.5972 | 0 | 1.2067 | 60.0147 |  |  |  | #N/A | #N/A | 150.3746 | 47.8283 | 57.3979
0.01 | 2.11 | 12.5969 | 45.9924 | 47.6863 | 30.1891 | 133.6355 | 137.0031 | 31.9527 | 151.7087 | 155.0371 | 1.3486 | 77.2702 | 6 | 570.67 | 0.28639 | 8.9265 | 87.5691 | 0 | 1.2066 | 60.4262 |  |  |  | #N/A | #N/A | 151.7087 | 47.6374 | 57.2066
0.01 | 2.12 | 12.5635 | 45.8038 | 47.4955 | 30.3148 | 134.0936 | 137.4775 | 32.2552 | 153.0473 | 156.4093 | 1.3485 | 77.2612 | 6 | 569.21 | 0.28566 | 8.9237 | 87.541 | 0 | 1.2064 | 60.8373 |  |  |  | #N/A | #N/A | 153.0473 | 47.4463 | 57.0152
0.01 | 2.13 | 12.53 | 45.615 | 47.3046 | 30.4401 | 134.5497 | 137.9501 | 32.559 | 154.3905 | 157.7863 | 1.3483 | 77.2522 | 6 | 567.75 | 0.28493 | 8.9208 | 87.5131 | 0 | 1.2062 | 61.2481 |  |  |  | #N/A | #N/A | 154.3905 | 47.2551 | 56.8236
0.01 | 2.14 | 12.4964 | 45.4261 | 47.1136 | 30.565 | 135.004 | 138.4207 | 32.864 | 155.7383 | 159.168 | 1.3481 | 77.2432 | 6 | 566.29 | 0.28419 | 8.918 | 87.4852 | 0 | 1.2061 | 61.6584 |  |  |  | #N/A | #N/A | 155.7383 | 47.0638 | 56.632
0.01 | 2.15 | 12.4627 | 45.237 | 46.9224 | 30.6897 | 135.4564 | 138.8895 | 33.1702 | 157.0906 | 160.5544 | 1.348 | 77.2343 | 6 | 564.83 | 0.28346 | 8.9151 | 87.4574 | 0 | 1.2059 | 62.0683 |  |  |  | #N/A | #N/A | 157.0906 | 46.8723 | 56.4402
0.01 | 2.16 | 12.4289 | 45.0479 | 46.7311 | 30.814 | 135.9068 | 139.3563 | 33.4778 | 158.4474 | 161.9455 | 1.3478 | 77.2254 | 6 | 563.37 | 0.28273 | 8.9123 | 87.4297 | 0 | 1.2057 | 62.4777 |  |  |  | #N/A | #N/A | 158.4474 | 46.6808 | 56.2483
0.01 | 2.17 | 12.395 | 44.8587 | 46.5397 | 30.9379 | 136.3554 | 139.8212 | 33.7865 | 159.8087 | 163.3413 | 1.3477 | 77.2165 | 6 | 561.91 | 0.282 | 8.9095 | 87.402 | 0 | 1.2056 | 62.8867 |  |  |  | #N/A | #N/A | 159.8087 | 46.4891 | 56.0563
0.01 | 2.18 | 12.3609 | 44.6694 | 46.3482 | 31.0615 | 136.8021 | 140.2841 | 34.0965 | 161.1745 | 164.7416 | 1.3475 | 77.2076 | 6 | 560.45 | 0.28126 | 8.9067 | 87.3744 | 0 | 1.2054 | 63.2952 |  |  |  | #N/A | #N/A | 161.1745 | 46.2973 | 55.8641
0.01 | 2.19 | 12.3268 | 44.48 | 46.1565 | 31.1848 | 137.2469 | 140.7452 | 34.4078 | 162.5448 | 166.1466 | 1.3474 | 77.1988 | 6 | 558.99 | 0.28053 | 8.9039 | 87.3469 | 0 | 1.2052 | 63.7032 |  |  |  | #N/A | #N/A | 162.5448 | 46.1054 | 55.6719
0.01 | 2.2 | 12.2925 | 44.2906 | 45.9648 | 31.3077 | 137.6898 | 141.2043 | 34.7202 | 163.9195 | 167.5562 | 1.3472 | 77.19 | 6 | 557.53 | 0.2798 | 8.9011 | 87.3194 | 0 | 1.2051 | 64.1107 |  |  |  | #N/A | #N/A | 163.9195 | 45.9133 | 55.4795
0.01 | 2.21 | 12.2582 | 44.101 | 45.7729 | 31.4303 | 138.1308 | 141.6615 | 35.0339 | 165.2986 | 168.9704 | 1.3471 | 77.1812 | 6 | 556.07 | 0.27907 | 8.8983 | 87.2921 | 0 | 1.2049 | 64.5176 |  |  |  | #N/A | #N/A | 165.2986 | 45.7212 | 55.287
0.01 | 2.22 | 12.2238 | 43.9113 | 45.581 | 31.5525 | 138.5699 | 142.1168 | 35.3488 | 166.6821 | 170.3891 | 1.3469 | 77.1724 | 6 | 554.61 | 0.27833 | 8.8955 | 87.2648 | 0 | 1.2048 | 64.924 |  |  |  | #N/A | #N/A | 166.6821 | 45.529 | 55.0945
0.01 | 2.23 | 12.1892 | 43.7216 | 45.3889 | 31.6744 | 139.0072 | 142.5702 | 35.665 | 168.07 | 171.8124 | 1.3468 | 77.1636 | 6 | 553.15 | 0.2776 | 8.8927 | 87.2375 | 0 | 1.2046 | 65.3299 |  |  |  | #N/A | #N/A | 168.07 | 45.3366 | 54.9018
0.01 | 2.24 | 12.1546 | 43.5318 | 45.1968 | 31.796 | 139.4425 | 143.0216 | 35.9823 | 169.4622 | 173.2402 | 1.3466 | 77.1549 | 6 | 551.69 | 0.27687 | 8.8899 | 87.2104 | 0 | 1.2044 | 65.7351 |  |  |  | #N/A | #N/A | 169.4622 | 45.1442 | 54.709
0.01 | 2.25 | 12.1198 | 43.3418 | 45.0045 | 31.9172 | 139.8759 | 143.4712 | 36.3009 | 170.8588 | 174.6725 | 1.3465 | 77.1462 | 6 | 550.23 | 0.27613 | 8.8872 | 87.1833 | 0 | 1.2042 | 66.1397 |  |  |  | #N/A | #N/A | 170.8588 | 44.9516 | 54.5161
0.01 | 2.26 | 12.0849 | 43.1519 | 44.8122 | 32.038 | 140.3074 | 143.9187 | 36.6207 | 172.2597 | 176.1093 | 1.3463 | 77.1375 | 6 | 548.77 | 0.2754 | 8.8844 | 87.1563 | 0 | 1.2041 | 66.5437 |  |  |  | #N/A | #N/A | 172.2597 | 44.759 | 54.3232
0.01 | 2.27 | 12.05 | 42.9618 | 44.6197 | 32.1585 | 140.737 | 144.3644 | 36.9416 | 173.6649 | 177.5505 | 1.3462 | 77.1288 | 6 | 547.31 | 0.27467 | 8.8817 | 87.1293 | 0 | 1.2039 | 66.9471 |  |  |  | #N/A | #N/A | 173.6649 | 44.5662 | 54.1301
0.01 | 2.28 | 12.015 | 42.7717 | 44.4272 | 32.2787 | 141.1648 | 144.8081 | 37.2638 | 175.0744 | 178.9962 | 1.346 | 77.1202 | 6 | 545.85 | 0.27394 | 8.8789 | 87.1024 | 0 | 1.2037 | 67.3498 |  |  |  | #N/A | #N/A | 175.0744 | 44.3734 | 53.9369
0.01 | 2.29 | 11.9798 | 42.5815 | 44.2346 | 32.3985 | 141.5906 | 145.25 | 37.5872 | 176.4882 | 180.4464 | 1.3459 | 77.1116 | 6 | 544.39 | 0.2732 | 8.8762 | 87.0756 | 0 | 1.2036 | 67.7518 |  |  |  | #N/A | #N/A | 176.4882 | 44.1805 | 53.7437
0.01 | 2.3 | 11.9446 | 42.3912 | 44.0419 | 32.5179 | 142.0145 | 145.6898 | 37.9118 | 177.9062 | 181.9009 | 1.3457 | 77.103 | 6 | 542.93 | 0.27247 | 8.8735 | 87.0489 | 0 | 1.2034 | 68.1531 |  |  |  | #N/A | #N/A | 177.9062 | 43.9875 | 53.5503
0.01 | 2.31 | 11.9092 | 42.2009 | 43.8491 | 32.637 | 142.4365 | 146.1278 | 38.2376 | 179.3285 | 183.3598 | 1.3456 | 77.0944 | 6 | 541.47 | 0.27174 | 8.8708 | 87.0223 | 0 | 1.2032 | 68.5537 |  |  |  | #N/A | #N/A | 179.3285 | 43.7944 | 53.3569
0.01 | 2.32 | 11.8738 | 42.0105 | 43.6562 | 32.7557 | 142.8566 | 146.5638 | 38.5645 | 180.755 | 184.8231 | 1.3454 | 77.0858 | 6 | 540.01 | 0.27101 | 8.8681 | 86.9957 | 0 | 1.2031 | 68.9536 |  |  |  | #N/A | #N/A | 180.755 | 43.6012 | 53.1634
0.01 | 2.33 | 11.8383 | 41.82 | 43.4633 | 32.8741 | 143.2748 | 146.9979 | 38.8927 | 182.1856 | 186.2907 | 1.3453 | 77.0773 | 6 | 538.55 | 0.27027 | 8.8654 | 86.9692 | 0 | 1.2029 | 69.3527 |  |  |  | #N/A | #N/A | 182.1856 | 43.408 | 52.9698
0.01 | 2.34 | 11.8027 | 41.6295 | 43.2703 | 32.9922 | 143.6911 | 147.43 | 39.222 | 183.6205 | 187.7627 | 1.3451 | 77.0687 | 6 | 537.09 | 0.26954 | 8.8627 | 86.9427 | 0 | 1.2027 | 69.751 |  |  |  | #N/A | #N/A | 183.6205 | 43.2146 | 52.7762
0.01 | 2.35 | 11.767 | 41.4389 | 43.0772 | 33.1098 | 144.1055 | 147.8602 | 39.5525 | 185.0594 | 189.239 | 1.345 | 77.0602 | 6 | 535.63 | 0.26881 | 8.86 | 86.9163 | 0 | 1.2025 | 70.1486 |  |  |  | #N/A | #N/A | 185.0594 | 43.0212 | 52.5824
0.01 | 2.36 | 11.7312 | 41.2483 | 42.884 | 33.2271 | 144.518 | 148.2885 | 39.8842 | 186.5026 | 190.7196 | 1.3448 | 77.0518 | 6 | 534.17 | 0.26808 | 8.8573 | 86.89 | 0 | 1.2024 | 70.5454 |  |  |  | #N/A | #N/A | 186.5026 | 42.8277 | 52.3886
0.01 | 2.37 | 11.6953 | 41.0576 | 42.6908 | 33.3441 | 144.9285 | 148.7149 | 40.2171 | 187.9498 | 192.2044 | 1.3447 | 77.0433 | 6 | 532.71 | 0.26734 | 8.8546 | 86.8638 | 0 | 1.2022 | 70.9414 |  |  |  | #N/A | #N/A | 187.9498 | 42.6342 | 52.1947
0.01 | 2.38 | 11.6594 | 40.8668 | 42.4975 | 33.4607 | 145.3372 | 149.1393 | 40.5511 | 189.4011 | 193.6935 | 1.3445 | 77.0348 | 6 | 531.25 | 0.26661 | 8.852 | 86.8377 | 0 | 1.202 | 71.3365 |  |  |  | #N/A | #N/A | 189.4011 | 42.4406 | 52.0008
0.01 | 2.39 | 11.6233 | 40.6761 | 42.3042 | 33.5769 | 145.744 | 149.5617 | 40.8863 | 190.8565 | 195.1868 | 1.3444 | 77.0264 | 6 | 529.79 | 0.26588 | 8.8493 | 86.8116 | 0 | 1.2018 | 71.7308 |  |  |  | #N/A | #N/A | 190.8565 | 42.2469 | 51.8068
0.01 | 2.4 | 11.5872 | 40.4852 | 42.1108 | 33.6928 | 146.1488 | 149.9823 | 41.2226 | 192.316 | 196.6844 | 1.3442 | 77.018 | 6 | 528.33 | 0.26514 | 8.8466 | 86.7856 | 0 | 1.2017 | 72.1242 |  |  |  | #N/A | #N/A | 192.316 | 42.0531 | 51.6127
0.01 | 2.41 | 11.5509 | 40.2943 | 41.9173 | 33.8083 | 146.5518 | 150.4009 | 41.5601 | 193.7795 | 198.1861 | 1.3441 | 77.0096 | 6 | 526.87 | 0.26441 | 8.844 | 86.7596 | 0 | 1.2015 | 72.5167 |  |  |  | #N/A | #N/A | 193.7795 | 41.8593 | 51.4186
0.01 | 2.42 | 11.5146 | 40.1034 | 41.7237 | 33.9234 | 146.9528 | 150.8175 | 41.8988 | 195.247 | 199.692 | 1.3439 | 77.0012 | 6 | 525.41 | 0.26368 | 8.8414 | 86.7338 | 0 | 1.2013 | 72.9084 |  |  |  | #N/A | #N/A | 195.247 | 41.6654 | 51.2244
0.01 | 2.43 | 11.4782 | 39.9125 | 41.5302 | 34.0382 | 147.3519 | 151.2322 | 42.2386 | 196.7185 | 201.2021 | 1.3438 | 76.9929 | 6 | 523.95 | 0.26295 | 8.8387 | 86.708 | 0 | 1.2011 | 73.2991 |  |  |  | #N/A | #N/A | 196.7185 | 41.4715 | 51.0301
0.01 | 2.44 | 11.4417 | 39.7215 | 41.3365 | 34.1526 | 147.7491 | 151.645 | 42.5795 | 198.194 | 202.7163 | 1.3436 | 76.9845 | 6 | 522.49 | 0.26221 | 8.8361 | 86.6823 | 0 | 1.201 | 73.6889 |  |  |  | #N/A | #N/A | 198.194 | 41.2775 | 50.8358
0.01 | 2.45 | 11.4052 | 39.5304 | 41.1428 | 34.2667 | 148.1444 | 152.0558 | 42.9216 | 199.6735 | 204.2346 | 1.3435 | 76.9762 | 6 | 521.03 | 0.26148 | 8.8335 | 86.6566 | 0 | 1.2008 | 74.0778 |  |  |  | #N/A | #N/A | 199.6735 | 41.0835 | 50.6415
0.01 | 2.46 | 11.3685 | 39.3394 | 40.9491 | 34.3804 | 148.5378 | 152.4647 | 43.2649 | 201.1569 | 205.757 | 1.3433 | 76.9679 | 6 | 519.57 | 0.26075 | 8.8309 | 86.631 | 0 | 1.2006 | 74.4657 |  |  |  | #N/A | #N/A | 201.1569 | 40.8894 | 50.447
0.01 | 2.47 | 11.3318 | 39.1483 | 40.7553 | 34.4937 | 148.9293 | 152.8717 | 43.6092 | 202.6443 | 207.2835 | 1.3432 | 76.9596 | 6 | 518.11 | 0.26002 | 8.8283 | 86.6055 | 0 | 1.2004 | 74.8526 |  |  |  | #N/A | #N/A | 202.6443 | 40.6953 | 50.2526
0.01 | 2.48 | 11.295 | 38.9571 | 40.5615 | 34.6067 | 149.3189 | 153.2767 | 43.9547 | 204.1355 | 208.8141 | 1.3431 | 76.9513 | 6 | 516.65 | 0.25928 | 8.8257 | 86.5801 | 0 | 1.2002 | 75.2385 |  |  |  | #N/A | #N/A | 204.1355 | 40.5011 | 50.0581
0.01 | 2.49 | 11.2581 | 38.766 | 40.3677 | 34.7192 | 149.7065 | 153.6798 | 44.3014 | 205.6306 | 210.3487 | 1.3429 | 76.9431 | 6 | 515.19 | 0.25855 | 8.8231 | 86.5547 | 0 | 1.2001 | 75.6234 |  |  |  | #N/A | #N/A | 205.6306 | 40.3068 | 49.8635
0.01 | 2.5 | 11.2212 | 38.5748 | 40.1738 | 34.8314 | 150.0923 | 154.0809 | 44.6491 | 207.1296 | 211.8873 | 1.3428 | 76.9348 | 6 | 513.73 | 0.25782 | 8.8205 | 86.5294 | 0 | 1.1999 | 76.0073 |  |  |  | #N/A | #N/A | 207.1296 | 40.1126 | 49.669
0.01 | 2.51 | 11.1767 | 38.3514 | 39.9468 | 34.9432 | 150.4758 | 154.4798 | 44.998 | 208.6325 | 213.4299 | 1.3426 | 76.9266 | 7 | 511.9787 | 0.25694 | 8.818 | 86.5042 | 0 | 1.1997 | 76.3898 |  |  |  | #N/A | #N/A | 208.6325 | 39.8852 | 49.4413
0.01 | 2.52 | 11.1246 | 38.0958 | 39.6869 | 35.0545 | 150.8568 | 154.876 | 45.348 | 210.1391 | 214.9765 | 1.3425 | 76.9184 | 7 | 509.9362 | 0.25591 | 8.8154 | 86.4791 | 0 | 1.1995 | 76.7707 |  |  |  | #N/A | #N/A | 210.1391 | 39.6248 | 49.1805
0.01 | 2.53 | 11.0724 | 37.8402 | 39.4269 | 35.1652 | 151.2352 | 155.2697 | 45.6991 | 211.6496 | 216.527 | 1.3423 | 76.9102 | 7 | 507.8936 | 0.25489 | 8.8129 | 86.4541 | 0 | 1.1993 | 77.1498 |  |  |  | #N/A | #N/A | 211.6496 | 39.3644 | 48.9198
0.01 | 2.54 | 11.0202 | 37.5847 | 39.167 | 35.2754 | 151.611 | 155.6607 | 46.0513 | 213.1638 | 218.0815 | 1.3422 | 76.902 | 7 | 505.8511 | 0.25386 | 8.8103 | 86.4292 | 0 | 1.1992 | 77.5271 |  |  |  | #N/A | #N/A | 213.1638 | 39.1039 | 48.659
0.01 | 2.55 | 10.9679 | 37.3291 | 38.907 | 35.3851 | 151.9843 | 156.0491 | 46.4046 | 214.6818 | 219.6398 | 1.3421 | 76.8938 | 7 | 503.8085 | 0.25284 | 8.8078 | 86.4044 | 0 | 1.199 | 77.9027 |  |  |  | #N/A | #N/A | 214.6818 | 38.8435 | 48.3982
0.01 | 2.56 | 10.9155 | 37.0736 | 38.6471 | 35.4942 | 152.355 | 156.435 | 46.759 | 216.2035 | 221.2021 | 1.3419 | 76.8857 | 7 | 501.766 | 0.25181 | 8.8053 | 86.3797 | 0 | 1.1988 | 78.2765 |  |  |  | #N/A | #N/A | 216.2035 | 38.583 | 48.1375
0.01 | 2.57 | 10.8629 | 36.818 | 38.3871 | 35.6028 | 152.7232 | 156.8182 | 47.1145 | 217.7289 | 222.7681 | 1.3418 | 76.8776 | 7 | 499.7234 | 0.25079 | 8.8028 | 86.3551 | 0 | 1.1986 | 78.6485 |  |  |  | #N/A | #N/A | 217.7289 | 38.3225 | 47.8767
0.01 | 2.58 | 10.8104 | 36.5625 | 38.1272 | 35.7109 | 153.0888 | 157.1988 | 47.471 | 219.2579 | 224.338 | 1.3416 | 76.8694 | 7 | 497.6809 | 0.24976 | 8.8003 | 86.3306 | 0 | 1.1984 | 79.0186 |  |  |  | #N/A | #N/A | 219.2579 | 38.0621 | 47.6159
0.01 | 2.59 | 10.7577 | 36.307 | 37.8672 | 35.8185 | 153.4519 | 157.5768 | 47.8287 | 220.7906 | 225.9117 | 1.3415 | 76.8613 | 7 | 495.6383 | 0.24874 | 8.7978 | 86.3062 | 0 | 1.1982 | 79.3869 |  |  |  | #N/A | #N/A | 220.7906 | 37.8016 | 47.3551
0.01 | 2.6 | 10.7049 | 36.0515 | 37.6073 | 35.9256 | 153.8124 | 157.9522 | 48.1874 | 222.327 | 227.4891 | 1.3413 | 76.8533 | 7 | 493.5957 | 0.24771 | 8.7953 | 86.2819 | 0 | 1.1981 | 79.7534 |  |  |  | #N/A | #N/A | 222.327 | 37.5411 | 47.0943
0.01 | 2.61 | 10.6521 | 35.7961 | 37.3474 | 36.0321 | 154.1704 | 158.3251 | 48.5472 | 223.8669 | 229.0703 | 1.3412 | 76.8452 | 7 | 491.5532 | 0.24669 | 8.7928 | 86.2577 | 0 | 1.1979 | 80.118 |  |  |  | #N/A | #N/A | 223.8669 | 37.2807 | 46.8336
0.01 | 2.62 | 10.5992 | 35.5407 | 37.0875 | 36.1381 | 154.5258 | 158.6953 | 48.9081 | 225.4104 | 230.6552 | 1.3411 | 76.8371 | 7 | 489.5106 | 0.24566 | 8.7904 | 86.2336 | 0 | 1.1977 | 80.4807 |  |  |  | #N/A | #N/A | 225.4104 | 37.0203 | 46.5728
0.01 | 2.63 | 10.5462 | 35.2853 | 36.8276 | 36.2435 | 154.8787 | 159.0629 | 49.27 | 226.9574 | 232.2438 | 1.3409 | 76.8291 | 7 | 487.4681 | 0.24464 | 8.7879 | 86.2096 | 0 | 1.1975 | 80.8414 |  |  |  | #N/A | #N/A | 226.9574 | 36.7598 | 46.3121
0.01 | 2.64 | 10.4931 | 35.03 | 36.5678 | 36.3485 | 155.229 | 159.4279 | 49.6329 | 228.5079 | 233.836 | 1.3408 | 76.821 | 7 | 485.4255 | 0.24361 | 8.7855 | 86.1857 | 0 | 1.1973 | 81.2003 |  |  |  | #N/A | #N/A | 228.5079 | 36.4994 | 46.0514
0.01 | 2.65 | 10.44 | 34.7747 | 36.308 | 36.4529 | 155.5767 | 159.7902 | 49.9969 | 230.0619 | 235.4319 | 1.3406 | 76.813 | 7 | 483.383 | 0.24259 | 8.7831 | 86.1619 | 0 | 1.1971 | 81.5572 |  |  |  | #N/A | #N/A | 230.0619 | 36.2391 | 45.7907
0.01 | 2.66 | 10.3867 | 34.5194 | 36.0482 | 36.5567 | 155.9219 | 160.15 | 50.362 | 231.6194 | 237.0314 | 1.3405 | 76.805 | 7 | 481.3404 | 0.24156 | 8.7807 | 86.1382 | 0 | 1.197 | 81.9121 |  |  |  | #N/A | #N/A | 231.6194 | 35.9787 | 45.53
0.01 | 2.67 | 10.3334 | 34.2642 | 35.7885 | 36.6601 | 156.2645 | 160.5072 | 50.7281 | 233.1804 | 238.6345 | 1.3404 | 76.797 | 7 | 479.2979 | 0.24054 | 8.7782 | 86.1146 | 0 | 1.1968 | 82.265 |  |  |  | #N/A | #N/A | 233.1804 | 35.7184 | 45.2694
0.01 | 2.68 | 10.2801 | 34.0091 | 35.5288 | 36.7629 | 156.6046 | 160.8618 | 51.0952 | 234.7447 | 240.2411 | 1.3402 | 76.789 | 7 | 477.2553 | 0.23951 | 8.7759 | 86.0911 | 0 | 1.1966 | 82.616 |  |  |  | #N/A | #N/A | 234.7447 | 35.4581 | 45.0088
0.01 | 2.69 | 10.2266 | 33.7539 | 35.2691 | 36.8651 | 156.9422 | 161.2138 | 51.4633 | 236.3124 | 241.8513 | 1.3401 | 76.7811 | 7 | 475.2128 | 0.23849 | 8.7735 | 86.0677 | 0 | 1.1964 | 82.9649 |  |  |  | #N/A | #N/A | 236.3124 | 35.1978 | 44.7482
0.01 | 2.7 | 10.1731 | 33.4989 | 35.0095 | 36.9669 | 157.2772 | 161.5632 | 51.8325 | 237.8835 | 243.465 | 1.3399 | 76.7731 | 7 | 473.1702 | 0.23746 | 8.7711 | 86.0444 | 0 | 1.1962 | 83.3118 |  |  |  | #N/A | #N/A | 237.8835 | 34.9376 | 44.4877
0.01 | 2.71 | 10.1195 | 33.2439 | 34.75 | 37.0681 | 157.6096 | 161.9099 | 52.2027 | 239.458 | 245.0821 | 1.3398 | 76.7652 | 7 | 471.1277 | 0.23644 | 8.7687 | 86.0212 | 0 | 1.196 | 83.6567 |  |  |  | #N/A | #N/A | 239.458 | 34.6774 | 44.2271
0.01 | 2.72 | 10.0658 | 32.9889 | 34.4904 | 37.1687 | 157.9395 | 162.2541 | 52.5738 | 241.0357 | 246.7027 | 1.3397 | 76.7572 | 7 | 469.0851 | 0.23541 | 8.7664 | 85.9981 | 0 | 1.1958 | 83.9994 |  |  |  | #N/A | #N/A | 241.0357 | 34.4172 | 43.9667
0.01 | 2.73 | 10.0121 | 32.734 | 34.231 | 37.2689 | 158.2668 | 162.5957 | 52.946 | 242.6168 | 248.3267 | 1.3395 | 76.7493 | 7 | 467.0426 | 0.23439 | 8.764 | 85.9751 | 0 | 1.1956 | 84.3401 |  |  |  | #N/A | #N/A | 242.6168 | 34.1571 | 43.7063
0.01 | 2.74 | 9.9583 | 32.4792 | 33.9716 | 37.3684 | 158.5916 | 162.9347 | 53.3192 | 244.201 | 249.9542 | 1.3394 | 76.7414 | 7 | 465 | 0.23336 | 8.7617 | 85.9522 | 0 | 1.1954 | 84.6788 |  |  |  | #N/A | #N/A | 244.201 | 33.8971 | 43.4459
0.01 | 2.75 | 9.9044 | 32.2245 | 33.7122 | 37.4675 | 158.9139 | 163.271 | 53.6934 | 245.7886 | 251.585 | 1.3393 | 76.7335 | 7 | 462.9574 | 0.23234 | 8.7594 | 85.9294 | 0 | 1.1953 | 85.0152 |  |  |  | #N/A | #N/A | 245.7886 | 33.6371 | 43.1856
0.01 | 2.76 | 9.8505 | 31.9698 | 33.453 | 37.566 | 159.2336 | 163.6048 | 54.0686 | 247.3793 | 253.2191 | 1.3391 | 76.7256 | 7 | 460.9149 | 0.23131 | 8.7571 | 85.9068 | 0 | 1.1951 | 85.3496 |  |  |  | #N/A | #N/A | 247.3793 | 33.3771 | 42.9253
0.01 | 2.77 | 9.7965 | 31.7152 | 33.1937 | 37.664 | 159.5507 | 163.936 | 54.4447 | 248.9732 | 254.8566 | 1.339 | 76.7178 | 7 | 458.8723 | 0.23029 | 8.7548 | 85.8842 | 0 | 1.1949 | 85.6818 |  |  |  | #N/A | #N/A | 248.9732 | 33.1172 | 42.6651
0.01 | 2.78 | 9.7425 | 31.4606 | 32.9346 | 37.7614 | 159.8653 | 164.2645 | 54.8218 | 250.5703 | 256.4974 | 1.3388 | 76.7099 | 7 | 456.8298 | 0.22926 | 8.7525 | 85.8617 | 0 | 1.1947 | 86.0119 |  |  |  | #N/A | #N/A | 250.5703 | 32.8574 | 42.405
0.01 | 2.79 | 9.6883 | 31.2062 | 32.6755 | 37.8583 | 160.1774 | 164.5905 | 55.1999 | 252.1705 | 258.1414 | 1.3387 | 76.7021 | 7 | 454.7872 | 0.22824 | 8.7502 | 85.8393 | 0 | 1.1945 | 86.3398 |  |  |  | #N/A | #N/A | 252.1705 | 32.5976 | 42.1449
0.01 | 2.8 | 9.6341 | 30.9518 | 32.4165 | 37.9546 | 160.4869 | 164.9139 | 55.579 | 253.7738 | 259.7887 | 1.3386 | 76.6942 | 7 | 452.7447 | 0.22721 | 8.7479 | 85.817 | 0 | 1.1943 | 86.6655 |  |  |  | #N/A | #N/A | 253.7738 | 32.3379 | 41.8848
0.01 | 2.81 | 9.5799 | 30.6975 | 32.1576 | 38.0504 | 160.7939 | 165.2347 | 55.959 | 255.3803 | 261.4393 | 1.3384 | 76.6864 | 7 | 450.7021 | 0.22619 | 8.7456 | 85.7948 | 0 | 1.1941 | 86.989 |  |  |  | #N/A | #N/A | 255.3803 | 32.0782 | 41.6249
0.01 | 2.82 | 9.5256 | 30.4433 | 31.8987 | 38.1457 | 161.0983 | 165.5529 | 56.34 | 256.9897 | 263.093 | 1.3383 | 76.6786 | 7 | 448.6596 | 0.22516 | 8.7434 | 85.7727 | 0 | 1.1939 | 87.3103 |  |  |  | #N/A | #N/A | 256.9897 | 31.8186 | 41.365
0.01 | 2.83 | 9.4712 | 30.1891 | 31.64 | 38.2404 | 161.4002 | 165.8685 | 56.7219 | 258.6022 | 264.7498 | 1.3382 | 76.6708 | 7 | 446.617 | 0.22414 | 8.7412 | 85.7507 | 0 | 1.1937 | 87.6294 |  |  |  | #N/A | #N/A | 258.6022 | 31.5591 | 41.1052
0.01 | 2.84 | 9.4168 | 29.9351 | 31.3813 | 38.3345 | 161.6995 | 166.1815 | 57.1048 | 260.2177 | 266.4099 | 1.338 | 76.663 | 7 | 444.5745 | 0.22311 | 8.7389 | 85.7288 | 0 | 1.1935 | 87.9462 |  |  |  | #N/A | #N/A | 260.2177 | 31.2997 | 40.8454
0.01 | 2.85 | 9.3623 | 29.6812 | 31.1227 | 38.4282 | 161.9964 | 166.4919 | 57.4886 | 261.8362 | 268.073 | 1.3379 | 76.6552 | 7 | 442.5319 | 0.22209 | 8.7367 | 85.7071 | 0 | 1.1933 | 88.2607 |  |  |  | #N/A | #N/A | 261.8362 | 31.0403 | 40.5858
0.01 | 2.86 | 9.3077 | 29.4273 | 30.8642 | 38.5212 | 162.2906 | 166.7997 | 57.8734 | 263.4576 | 269.7392 | 1.3377 | 76.6474 | 7 | 440.4894 | 0.22106 | 8.7345 | 85.6854 | 0 | 1.1931 | 88.573 |  |  |  | #N/A | #N/A | 263.4576 | 30.7811 | 40.3262
0.01 | 2.87 | 9.2531 | 29.1735 | 30.6058 | 38.6138 | 162.5824 | 167.1049 | 58.259 | 265.082 | 271.4085 | 1.3376 | 76.6396 | 7 | 438.4468 | 0.22004 | 8.7323 | 85.6638 | 0 | 1.193 | 88.883 |  |  |  | #N/A | #N/A | 265.082 | 30.5218 | 40.0667
0.01 | 2.88 | 9.1985 | 28.9199 | 30.3475 | 38.7058 | 162.8716 | 167.4075 | 58.6456 | 266.7093 | 273.0808 | 1.3375 | 76.6319 | 7 | 436.4043 | 0.21901 | 8.7301 | 85.6423 | 0 | 1.1928 | 89.1908 |  |  |  | #N/A | #N/A | 266.7093 | 30.2627 | 39.8072
0.01 | 2.89 | 9.1437 | 28.6663 | 30.0893 | 38.7972 | 163.1582 | 167.7076 | 59.0332 | 268.3394 | 274.7562 | 1.3373 | 76.6241 | 7 | 434.3617 | 0.21799 | 8.7279 | 85.6209 | 0 | 1.1926 | 89.4962 |  |  |  | #N/A | #N/A | 268.3394 | 30.0037 | 39.5479
0.01 | 2.9 | 9.089 | 28.4129 | 29.8312 | 38.8881 | 163.4424 | 168.005 | 59.4216 | 269.9724 | 276.4345 | 1.3372 | 76.6164 | 7 | 432.3191 | 0.21696 | 8.7258 | 85.5996 | 0 | 1.1924 | 89.7992 |  |  |  | #N/A | #N/A | 269.9724 | 29.7448 | 39.2886
0.01 | 2.91 | 9.0341 | 28.1595 | 29.5732 | 38.9784 | 163.724 | 168.2999 | 59.8109 | 271.6082 | 278.1158 | 1.3371 | 76.6087 | 7 | 430.2766 | 0.21594 | 8.7236 | 85.5784 | 0 | 1.1922 | 90.1 |  |  |  | #N/A | #N/A | 271.6082 | 29.4859 | 39.0295
0.01 | 2.92 | 8.9793 | 27.9063 | 29.3153 | 39.0682 | 164.003 | 168.5922 | 60.2011 | 273.2469 | 279.8 | 1.3369 | 76.6009 | 7 | 428.234 | 0.21491 | 8.7214 | 85.5574 | 0 | 1.192 | 90.3984 |  |  |  | #N/A | #N/A | 273.2469 | 29.2271 | 38.7704
0.01 | 2.93 | 8.9243 | 27.6532 | 29.0575 | 39.1575 | 164.2795 | 168.8818 | 60.5923 | 274.8883 | 281.4871 | 1.3368 | 76.5932 | 7 | 426.1915 | 0.21389 | 8.7193 | 85.5364 | 0 | 1.1918 | 90.6944 |  |  |  | #N/A | #N/A | 274.8883 | 28.9685 | 38.5115
0.01 | 2.94 | 8.8694 | 27.4001 | 28.7999 | 39.2462 | 164.5535 | 169.1689 | 60.9843 | 276.5324 | 283.1771 | 1.3367 | 76.5855 | 7 | 424.1489 | 0.21286 | 8.7172 | 85.5155 | 0 | 1.1916 | 90.9881 |  |  |  | #N/A | #N/A | 276.5324 | 28.7099 | 38.2526
0.01 | 2.95 | 8.8143 | 27.1472 | 28.5423 | 39.3343 | 164.825 | 169.4535 | 61.3772 | 278.1793 | 284.87 | 1.3365 | 76.5778 | 7 | 422.1064 | 0.21184 | 8.7151 | 85.4947 | 0 | 1.1914 | 91.2793 |  |  |  | #N/A | #N/A | 278.1793 | 28.4515 | 37.9938
0.01 | 2.96 | 8.7593 | 26.8945 | 28.2849 | 39.4219 | 165.094 | 169.7354 | 61.771 | 279.8289 | 286.5657 | 1.3364 | 76.5701 | 7 | 420.0638 | 0.21081 | 8.713 | 85.474 | 0 | 1.1912 | 91.5682 |  |  |  | #N/A | #N/A | 279.8289 | 28.1931 | 37.7352
0.01 | 2.97 | 8.7041 | 26.6418 | 28.0276 | 39.5089 | 165.3604 | 170.0147 | 62.1656 | 281.4812 | 288.2642 | 1.3363 | 76.5625 | 7 | 418.0213 | 0.20979 | 8.7109 | 85.4535 | 0 | 1.191 | 91.8547 |  |  |  | #N/A | #N/A | 281.4812 | 27.9348 | 37.4766
0.01 | 2.98 | 8.5648 | 26.0371 | 27.4096 | 39.5946 | 165.6208 | 170.2879 | 62.5611 | 283.1361 | 289.9654 | 1.3361 | 76.5548 | 8 | 412.8261 | 0.20718 | 8.7088 | 85.4331 | 0 | 1.1908 | 92.1348 |  |  |  | #N/A | #N/A | 283.1361 | 27.3146 | 36.8561
0.01 | 2.99 | 8.3412 | 25.0805 | 26.4312 | 39.678 | 165.8716 | 170.5512 | 62.9575 | 284.7936 | 291.6694 | 1.336 | 76.5471 | 8 | 404.4783 | 0.20299 | 8.7068 | 85.4132 | 0 | 1.1906 | 92.4047 |  |  |  | #N/A | #N/A | 284.7936 | 26.3326 | 35.8737
0.01 | 3 | 8.1174 | 24.1245 | 25.4536 | 39.7592 | 166.1128 | 170.8047 | 63.3547 | 286.4535 | 293.3759 | 1.3359 | 76.5395 | 8 | 396.1304 | 0.1988 | 8.7048 | 85.3937 | 0 | 1.1904 | 92.6642 |  |  |  | 3 | 63.3547 | 286.4535 | 25.3511 | 34.8919
0.01 | 3.01 | 7.8936 | 23.1692 | 24.4769 | 39.8381 | 166.3445 | 171.0484 | 63.7527 | 288.1158 | 295.0849 | 1.3357 | 76.5318 | 8 | 387.7826 | 0.19461 | 8.7028 | 85.3746 | 0 | 1.1902 | 92.9134 |  |  |  | #N/A | #N/A | 288.1158 | 24.3702 | 33.9107
0.01 | 3.02 | 7.6696 | 22.2144 | 23.5012 | 39.9148 | 166.5666 | 171.2823 | 64.1514 | 289.7803 | 296.7963 | 1.3356 | 76.5242 | 8 | 379.4348 | 0.19042 | 8.7009 | 85.356 | 0 | 1.19 | 93.1521 |  |  |  | #N/A | #N/A | 289.7803 | 23.3898 | 32.93
0.01 | 3.03 | 7.4455 | 21.2604 | 22.5264 | 39.9892 | 166.7792 | 171.5064 | 64.551 | 291.4471 | 298.51 | 1.3355 | 76.5165 | 8 | 371.087 | 0.18623 | 8.6991 | 85.3377 | 0 | 1.1898 | 93.3805 |  |  |  | #N/A | #N/A | 291.4471 | 22.4101 | 31.95
0.01 | 3.04 | 7.2213 | 20.307 | 21.5527 | 40.0615 | 166.9823 | 171.7207 | 64.9512 | 293.1159 | 300.2259 | 1.3353 | 76.5089 | 8 | 362.7391 | 0.18204 | 8.6972 | 85.3198 | 0 | 1.1896 | 93.5984 |  |  |  | #N/A | #N/A | 293.1159 | 21.431 | 30.9706
0.01 | 3.05 | 6.9969 | 19.3543 | 20.5802 | 40.1314 | 167.1759 | 171.9253 | 65.3522 | 294.7867 | 301.9438 | 1.3352 | 76.5013 | 8 | 354.3913 | 0.17785 | 8.6955 | 85.3024 | 0 | 1.1894 | 93.8058 |  |  |  | #N/A | #N/A | 294.7867 | 20.4526 | 29.9919
0.01 | 3.06 | 6.7725 | 18.4023 | 19.609 | 40.1992 | 167.3599 | 172.12 | 65.7538 | 296.4593 | 303.6638 | 1.3351 | 76.4937 | 8 | 346.0435 | 0.17366 | 8.6937 | 85.2853 | 0 | 1.1892 | 94.0027 |  |  |  | #N/A | #N/A | 296.4593 | 19.4748 | 29.0138
0.01 | 3.07 | 6.548 | 17.451 | 18.6391 | 40.2646 | 167.5344 | 172.305 | 66.1562 | 298.1338 | 305.3857 | 1.3349 | 76.486 | 8 | 337.6957 | 0.16947 | 8.692 | 85.2687 | 0 | 1.189 | 94.1891 |  |  |  | #N/A | #N/A | 298.1338 | 18.4977 | 28.0364
0.01 | 3.08 | 6.3234 | 16.5005 | 17.6706 | 40.3279 | 167.6994 | 172.4802 | 66.5591 | 299.81 | 307.1093 | 1.3348 | 76.4784 | 8 | 329.3478 | 0.16528 | 8.6904 | 85.2525 | 0 | 1.1888 | 94.3649 |  |  |  | #N/A | #N/A | 299.81 | 17.5213 | 27.0597
0.01 | 3.09 | 6.0987 | 15.5507 | 16.7039 | 40.3889 | 167.8549 | 172.6457 | 66.9627 | 301.4878 | 308.8347 | 1.3347 | 76.4708 | 8 | 321 | 0.16109 | 8.6888 | 85.2367 | 0 | 1.1886 | 94.5302 |  |  |  | #N/A | #N/A | 301.4878 | 16.5456 | 26.0837
0.01 | 3.1 | 5.8739 | 14.6017 | 15.7389 | 40.4476 | 168.0009 | 172.8014 | 67.3669 | 303.167 | 310.5617 | 1.3345 | 76.4632 | 8 | 312.6522 | 0.15691 | 8.6872 | 85.2213 | 0 | 1.1884 | 94.6849 |  |  |  | #N/A | #N/A | 303.167 | 15.5707 | 25.1085
0.01 | 3.11 | 5.649 | 13.6535 | 14.776 | 40.5041 | 168.1375 | 172.9473 | 67.7716 | 304.8477 | 312.2901 | 1.3344 | 76.4556 | 8 | 304.3043 | 0.15272 | 8.6857 | 85.2063 | 0 | 1.1882 | 94.829 |  |  |  | #N/A | #N/A | 304.8477 | 14.5965 | 24.134
0.01 | 3.12 | 5.4241 | 12.7061 | 13.8154 | 40.5583 | 168.2645 | 173.0836 | 68.177 | 306.5297 | 314.02 | 1.3343 | 76.448 | 8 | 295.9565 | 0.14853 | 8.6842 | 85.1918 | 0 | 1.188 | 94.9624 |  |  |  | #N/A | #N/A | 306.5297 | 13.6231 | 23.1602
0.01 | 3.13 | 5.1991 | 11.7595 | 12.8576 | 40.6103 | 168.3821 | 173.2101 | 68.5828 | 308.213 | 315.7512 | 1.3341 | 76.4404 | 8 | 287.6087 | 0.14434 | 8.6827 | 85.1776 | 0 | 1.1878 | 95.0853 |  |  |  | #N/A | #N/A | 308.213 | 12.6504 | 22.1873
0.01 | 3.14 | 4.974 | 10.8138 | 11.9029 | 40.6601 | 168.4903 | 173.3269 | 68.9892 | 309.8973 | 317.4836 | 1.334 | 76.4328 | 8 | 279.2609 | 0.14015 | 8.6813 | 85.1638 | 0 | 1.1876 | 95.1975 |  |  |  | #N/A | #N/A | 309.8973 | 11.6786 | 21.2151
0.01 | 3.15 | 4.7489 | 9.8689 | 10.952 | 40.7075 | 168.5889 | 173.4339 | 69.396 | 311.5827 | 319.2172 | 1.3339 | 76.4252 | 8 | 270.913 | 0.13596 | 8.68 | 85.1505 | 0 | 1.1874 | 95.2991 |  |  |  | #N/A | #N/A | 311.5827 | 10.7075 | 20.2438
0.01 | 3.16 | 4.5237 | 8.9249 | 10.0059 | 40.7528 | 168.6782 | 173.5313 | 69.8033 | 313.2691 | 320.9517 | 1.3337 | 76.4176 | 8 | 262.5652 | 0.13177 | 8.6787 | 85.1376 | 0 | 1.1872 | 95.3901 |  |  |  | #N/A | #N/A | 313.2691 | 9.7373 | 19.2733
0.01 | 3.17 | 4.2985 | 7.9817 | 9.0656 | 40.7958 | 168.758 | 173.619 | 70.211 | 314.9562 | 322.6872 | 1.3336 | 76.41 | 8 | 254.2174 | 0.12758 | 8.6774 | 85.1251 | 0 | 1.187 | 95.4704 |  |  |  | #N/A | #N/A | 314.9562 | 8.768 | 18.3036
0.01 | 3.18 | 4.0732 | 7.0395 | 8.133 | 40.8365 | 168.8284 | 173.697 | 70.6192 | 316.6442 | 324.4235 | 1.3335 | 76.4024 | 8 | 245.8696 | 0.12339 | 8.6761 | 85.113 | 0 | 1.1868 | 95.54 |  |  |  | #N/A | #N/A | 316.6442 | 7.7995 | 17.3348
0.01 | 3.19 | 3.8479 | 6.0981 | 7.2106 | 40.875 | 168.8894 | 173.7653 | 71.0278 | 318.3328 | 326.1605 | 1.3333 | 76.3948 | 8 | 237.5217 | 0.1192 | 8.675 | 85.1013 | 0 | 1.1866 | 95.5991 |  |  |  | #N/A | #N/A | 318.3328 | 6.8318 | 16.3669
0.01 | 3.2 | 3.6225 | 5.1577 | 6.3027 | 40.9112 | 168.941 | 173.824 | 71.4367 | 320.0219 | 327.8982 | 1.3332 | 76.3872 | 8 | 229.1739 | 0.11501 | 8.6738 | 85.09 | 0 | 1.1864 | 95.6474 |  |  |  | #N/A | #N/A | 320.0219 | 5.8651 | 15.3998
0.01 | 3.21 | 3.431 | 4.3581 | 5.5466 | 40.9455 | 168.9845 | 173.8744 | 71.846 | 321.7115 | 329.6364 | 1.3331 | 76.3795 | 9 | 222.0741 | 0.11145 | 8.6727 | 85.079 | 0 | 1.1862 | 95.6868 |  |  |  | #N/A | #N/A | 321.7115 | 5.0431 | 14.5776
0.01 | 3.22 | 3.2733 | 3.6991 | 4.9394 | 40.9782 | 169.0215 | 173.9181 | 72.2556 | 323.4016 | 331.3751 | 1.3329 | 76.3719 | 9 | 216.2222 | 0.10851 | 8.6716 | 85.0684 | 0 | 1.186 | 95.7187 |  |  |  | #N/A | #N/A | 323.4016 | 4.3659 | 13.9
0.01 | 3.23 | 3.1156 | 3.0408 | 4.3536 | 41.0094 | 169.0519 | 173.955 | 72.6655 | 325.0919 | 333.1142 | 1.3328 | 76.3643 | 9 | 210.3704 | 0.10558 | 8.6705 | 85.058 | 0 | 1.1858 | 95.7431 |  |  |  | #N/A | #N/A | 325.0919 | 3.6893 | 13.2231
0.01 | 3.24 | 2.9579 | 2.3832 | 3.7985 | 41.039 | 169.0758 | 173.9851 | 73.0758 | 326.7826 | 334.8536 | 1.3327 | 76.3567 | 9 | 204.5185 | 0.10264 | 8.6695 | 85.048 | 0 | 1.1856 | 95.7601 |  |  |  | #N/A | #N/A | 326.7826 | 3.0134 | 12.5469
0.01 | 3.25 | 2.8002 | 1.7263 | 3.2895 | 41.067 | 169.093 | 174.0085 | 73.4863 | 328.4734 | 336.5933 | 1.3325 | 76.3491 | 9 | 198.6667 | 0.099702 | 8.6685 | 85.0382 | 0 | 1.1854 | 95.7696 |  |  |  | #N/A | #N/A | 328.4734 | 2.3381 | 11.8713
0.01 | 3.26 | 2.6424 | 1.0701 | 2.8509 | 41.0934 | 169.1037 | 174.0251 | 73.8971 | 330.1644 | 338.3331 | 1.3324 | 76.3415 | 9 | 192.8148 | 0.096765 | 8.6676 | 85.0287 | 0 | 1.1852 | 95.7717 |  |  |  | #N/A | #N/A | 330.1644 | 1.6635 | 11.1964
0.01 | 3.27 | 2.4846 | 0.41457 | 2.519 | 41.1183 | 169.1079 | 174.035 | 74.3082 | 331.8555 | 340.0732 | 1.3323 | 76.3338 | 9 | 186.963 | 0.093828 | 8.6666 | 85.0195 | 0 | 1.185 | 95.7664 |  |  |  | #N/A | #N/A | 331.8555 | 0.98955 | 10.5221
0.01 | 3.28 | 2.3269 | -0.24027 | 2.3392 | 41.1415 | 169.1055 | 174.0382 | 74.7195 | 333.5465 | 341.8132 | 1.3321 | 76.3262 | 9 | 181.1111 | 0.090891 | 8.6657 | 85.0106 | 0 | 1.1848 | 95.7537 |  |  |  | #N/A | #N/A | 333.5465 | 0.31629 | 9.8486
0.01 | 3.29 | 2.1691 | -0.8944 | 2.3462 | 41.1632 | 169.0965 | 174.0346 | 75.131 | 335.2375 | 343.5533 | 1.332 | 76.3186 | 9 | 175.2593 | 0.087954 | 8.6648 | 85.002 | 0 | 1.1846 | 95.7336 |  |  |  | #N/A | #N/A | 335.2375 | -0.35629 | 9.1757
0.01 | 3.3 | 2.0113 | -1.5478 | 2.5379 | 41.1833 | 169.0811 | 174.0243 | 75.5427 | 336.9284 | 345.2933 | 1.3319 | 76.3109 | 9 | 169.4074 | 0.085018 | 8.664 | 84.9936 | 0 | 1.1844 | 95.7061 |  |  |  | #N/A | #N/A | 336.9284 | -1.0282 | 8.5035
0.01 | 3.31 | 1.8535 | -2.2005 | 2.8771 | 41.2019 | 169.0591 | 174.0073 | 75.9546 | 338.6191 | 347.0332 | 1.3317 | 76.3033 | 9 | 163.5556 | 0.082081 | 8.6632 | 84.9856 | 0 | 1.1842 | 95.6712 |  |  |  | #N/A | #N/A | 338.6191 | -1.6994 | 7.832
0.01 | 3.32 | 1.6956 | -2.8525 | 3.3184 | 41.2188 | 169.0305 | 173.9836 | 76.3667 | 340.3096 | 348.7728 | 1.3316 | 76.2956 | 9 | 157.7037 | 0.079144 | 8.6624 | 84.9778 | 0 | 1.184 | 95.629 |  |  |  | #N/A | #N/A | 340.3096 | -2.3699 | 7.1611
0.01 | 3.33 | 1.5378 | -3.5037 | 3.8264 | 41.2342 | 168.9955 | 173.9533 | 76.779 | 341.9997 | 350.5122 | 1.3315 | 76.288 | 9 | 151.8519 | 0.076207 | 8.6616 | 84.9703 | 0 | 1.1838 | 95.5794 |  |  |  | #N/A | #N/A | 341.9997 | -3.0397 | 6.491
0.01 | 3.34 | 1.38 | -4.1543 | 4.3775 | 41.248 | 168.9539 | 173.9162 | 77.1914 | 343.6895 | 352.2513 | 1.3313 | 76.2803 | 9 | 146 | 0.073271 | 8.6609 | 84.9631 | 0 | 1.1836 | 95.5225 |  |  |  | #N/A | #N/A | 343.6895 | -3.7088 | 5.8217
0.01 | 3.35 | 1.2221 | -4.8041 | 4.9571 | 41.2602 | 168.9059 | 173.8724 | 77.604 | 345.3788 | 353.9899 | 1.3312 | 76.2727 | 9 | 140.1481 | 0.070334 | 8.6602 | 84.9562 | 0 | 1.1834 | 95.4583 |  |  |  | #N/A | #N/A | 345.3788 | -4.3771 | 5.153
0.01 | 3.36 | 1.0643 | -5.4531 | 5.556 | 41.2709 | 168.8514 | 173.822 | 78.0166 | 347.0675 | 355.7281 | 1.3311 | 76.265 | 9 | 134.2963 | 0.067397 | 8.6595 | 84.9496 | 0 | 1.1832 | 95.3868 |  |  |  | #N/A | #N/A | 347.0675 | -5.0448 | 4.485
0.01 | 3.37 | 0.90646 | -6.1014 | 6.1684 | 41.2799 | 168.7904 | 173.7648 | 78.4294 | 348.7558 | 357.4657 | 1.3309 | 76.2573 | 9 | 128.4444 | 0.06446 | 8.6588 | 84.9433 | 0 | 1.183 | 95.308 |  |  |  | #N/A | #N/A | 348.7558 | -5.7117 | 3.8178
0.01 | 3.38 | 0.74863 | -6.7489 | 6.7903 | 41.2874 | 168.7229 | 173.7011 | 78.8422 | 350.4433 | 359.2027 | 1.3308 | 76.2496 | 9 | 122.5926 | 0.061524 | 8.6582 | 84.9373 | 0 | 1.1828 | 95.222 |  |  |  | #N/A | #N/A | 350.4433 | -6.3779 | 3.1513
0.01 | 3.39 | 0.59079 | -7.3957 | 7.4193 | 41.2933 | 168.6489 | 173.6306 | 79.2551 | 352.1302 | 360.9391 | 1.3307 | 76.2419 | 9 | 116.7407 | 0.058587 | 8.6576 | 84.9315 | 0 | 1.1826 | 95.1288 |  |  |  | #N/A | #N/A | 352.1302 | -7.0433 | 2.4855
0.01 | 3.4 | 0.43295 | -8.0417 | 8.0534 | 41.2976 | 168.5685 | 173.5535 | 79.6681 | 353.8163 | 362.6747 | 1.3305 | 76.2342 | 9 | 110.8889 | 0.05565 | 8.6571 | 84.9261 | 0 | 1.1824 | 95.0283 |  |  |  | #N/A | #N/A | 353.8163 | -7.708 | 1.8205
0.01 | 3.41 | 0.27512 | -8.687 | 8.6914 | 41.3004 | 168.4816 | 173.4698 | 80.0811 | 355.5015 | 364.4095 | 1.3304 | 76.2265 | 9 | 105.037 | 0.052713 | 8.6566 | 84.9209 | 0 | 1.1822 | 94.9206 |  |  |  | #N/A | #N/A | 355.5015 | -8.372 | 1.1562
0.01 | 3.42 | 0.1173 | -9.3315 | 9.3322 | 41.3016 | 168.3883 | 173.3795 | 80.4941 | 357.1859 | 366.1435 | 1.3303 | 76.2188 | 9 | 99.1852 | 0.049776 | 8.6561 | 84.916 | 0 | 1.182 | 94.8058 |  |  |  | #N/A | #N/A | 357.1859 | -9.0352 | 0.49267
0.01 | 3.43 | -0.040525 | -9.9752 | 9.9753 | 41.3012 | 168.2886 | 173.2825 | 80.9071 | 358.8693 | 367.8765 | 1.3301 | 76.2111 | 9 | 93.3333 | 0.04684 | 8.6556 | 84.9114 | 0 | 1.1818 | 94.6838 |  |  |  | #N/A | #N/A | 358.8693 | -9.6977 | -0.17012
0.01 | 3.44 | -0.19834 | -10.6182 | 10.62 | 41.2992 | 168.1824 | 173.1789 | 81.3201 | 360.5516 | 369.6085 | 1.33 | 76.2033 | 9 | 87.4815 | 0.043903 | 8.6552 | 84.9071 | 0 | 1.1816 | 94.5547 |  |  |  | #N/A | #N/A | 360.5516 | -10.3594 | -0.83215
0.01 | 3.45 | -0.35614 | -11.2603 | 11.266 | 41.2956 | 168.0698 | 173.0687 | 81.7331 | 362.2329 | 371.3394 | 1.3299 | 76.1956 | 9 | 81.6296 | 0.040966 | 8.6547 | 84.9031 | 0 | 1.1814 | 94.4186 |  |  |  | #N/A | #N/A | 362.2329 | -11.0204 | -1.4934
0.01 | 3.46 | -0.51394 | -11.9017 | 11.9128 | 41.2905 | 167.9508 | 172.9519 | 82.146 | 363.913 | 373.0692 | 1.3297 | 76.1878 | 9 | 75.7778 | 0.038029 | 8.6544 | 84.8994 | 0 | 1.1812 | 94.2753 |  |  |  | #N/A | #N/A | 363.913 | -11.6806 | -2.1539
0.01 | 3.47 | -0.67173 | -12.5423 | 12.5603 | 41.2838 | 167.8253 | 172.8285 | 82.5589 | 365.5918 | 374.7978 | 1.3296 | 76.1801 | 9 | 69.9259 | 0.035093 | 8.654 | 84.8959 | 0 | 1.181 | 94.125 |  |  |  | #N/A | #N/A | 365.5918 | -12.34 | -2.8137
0.01 | 3.48 | -0.8258 | -13.167 | 13.1929 | 41.2755 | 167.6937 | 172.6987 | 82.9716 | 367.2694 | 376.5251 | 1.3295 | 76.1723 | 10 | 64.2083 | 0.032223 | 8.6537 | 84.8928 | 0 | 1.1808 | 93.9679 |  |  |  | #N/A | #N/A | 367.2694 | -12.9831 | -3.4571
0.01 | 3.49 | -0.97615 | -13.7759 | 13.8105 | 41.2657 | 167.5559 | 172.5626 | 83.3844 | 368.9457 | 378.2511 | 1.3293 | 76.1645 | 10 | 58.625 | 0.029421 | 8.6534 | 84.8899 | 0 | 1.1806 | 93.8041 |  |  |  | #N/A | #N/A | 368.9457 | -13.61 | -4.0843
0.01 | 3.5 | -1.1265 | -14.384 | 14.4281 | 41.2545 | 167.4121 | 172.4202 | 83.797 | 370.6205 | 379.9757 | 1.3292 | 76.1567 | 10 | 53.0417 | 0.026619 | 8.6531 | 84.8873 | 0 | 1.1804 | 93.6337 |  |  | Satellite | #N/A | #N/A | 370.6205 | -14.2361 | -4.7107
0.01 | 3.51 | -1.2768 | -14.9914 | 15.0457 | 41.2417 | 167.2622 | 172.2716 | 84.2094 | 372.2939 | 381.6988 | 1.329 | 76.1489 | 10 | 47.4583 | 0.023817 | 8.6529 | 84.8849 | 0 | 1.1802 | 93.4567 |  |  |  | #N/A | #N/A | 372.2939 | -14.8615 | -5.3364
0.01 | 3.52 | -1.4271 | -15.598 | 15.6632 | 41.2274 | 167.1062 | 172.1167 | 84.6218 | 373.9657 | 383.4204 | 1.3289 | 76.1411 | 10 | 41.875 | 0.021015 | 8.6527 | 84.8829 | 0 | 1.18 | 93.2732 |  |  |  | #N/A | #N/A | 373.9657 | -15.4861 | -5.9614
0.01 | 3.53 | -1.5774 | -16.2038 | 16.2804 | 41.2117 | 166.9441 | 171.9556 | 85.034 | 375.636 | 385.1405 | 1.3288 | 76.1333 | 10 | 36.2917 | 0.018213 | 8.6525 | 84.8811 | 0 | 1.1798 | 93.0831 |  |  |  | #N/A | #N/A | 375.636 | -16.11 | -6.5856
0.01 | 3.54 | -1.7277 | -16.8089 | 16.8975 | 41.1944 | 166.776 | 171.7883 | 85.446 | 377.3046 | 386.8589 | 1.3286 | 76.1254 | 10 | 30.7083 | 0.015411 | 8.6524 | 84.8796 | 0 | 1.1796 | 92.8865 |  |  |  | #N/A | #N/A | 377.3046 | -16.7331 | -7.209
0.01 | 3.55 | -1.878 | -17.4132 | 17.5142 | 41.1756 | 166.6019 | 171.6148 | 85.8579 | 378.9715 | 388.5756 | 1.3285 | 76.1176 | 10 | 25.125 | 0.012609 | 8.6522 | 84.8783 | 0 | 1.1794 | 92.6835 |  |  |  | #N/A | #N/A | 378.9715 | -17.3555 | -7.8317
0.01 | 3.56 | -2.0283 | -18.0167 | 18.1305 | 41.1553 | 166.4217 | 171.435 | 86.2695 | 380.6366 | 390.2905 | 1.3284 | 76.1097 | 10 | 19.5417 | 0.0098071 | 8.6521 | 84.8774 | 0 | 1.1792 | 92.474 |  |  |  | #N/A | #N/A | 380.6366 | -17.9771 | -8.4536
0.01 | 3.57 | -2.1785 | -18.6194 | 18.7464 | 41.1335 | 166.2356 | 171.249 | 86.681 | 382.2999 | 392.0036 | 1.3282 | 76.1018 | 10 | 13.9583 | 0.007005 | 8.6521 | 84.8767 | 0 | 1.179 | 92.2581 |  |  |  | #N/A | #N/A | 382.2999 | -18.5979 | -9.0748
0.01 | 3.58 | -2.3288 | -19.2214 | 19.3619 | 41.1103 | 166.0433 | 171.0568 | 87.0922 | 383.9613 | 393.7148 | 1.3281 | 76.0939 | 10 | 8.375 | 0.004203 | 8.652 | 84.8763 | 0 | 1.1789 | 92.0359 |  |  |  | #N/A | #N/A | 383.9613 | -19.218 | -9.6952
0.01 | 3.59 | -2.479 | -19.8225 | 19.977 | 41.0855 | 165.8451 | 170.8585 | 87.5032 | 385.6207 | 395.424 | 1.328 | 76.086 | 10 | 2.7917 | 0.001401 | 8.652 | 84.8761 | 0 | 1.1787 | 91.8073 |  |  |  | #N/A | #N/A | 385.6207 | -19.8373 | -10.3149
0.01 | 3.6 | -2.5516 | -20.1098 | 20.271 | 41.0599 | 165.644 | 170.6571 | 87.9139 | 387.2782 | 397.1313 | 1.3278 | 76.0781 | 23 | 0 | 0 | 8.652 | 84.8761 | 0 | 1.1785 | 91.5759 | Fin de propulsion |  |  | #N/A | #N/A | 387.2782 | -20.1333 | -10.6111
0.01 | 3.61 | -2.5466 | -20.0834 | 20.2443 | 41.0345 | 165.4432 | 170.4561 | 88.3244 | 388.9336 | 398.8365 | 1.3277 | 76.0702 | 23 | 0 | 0 | 8.652 | 84.8761 | 0 | 1.1783 | 91.3451 |  |  |  | #N/A | #N/A | 388.9336 | -20.1062 | -10.5844
0.01 | 3.62 | -2.5416 | -20.0572 | 20.2176 | 41.0091 | 165.2426 | 170.2553 | 88.7346 | 390.587 | 400.5397 | 1.3275 | 76.0622 | 23 | 0 | 0 | 8.652 | 84.8761 | 0 | 1.1781 | 91.115 |  |  |  | #N/A | #N/A | 390.587 | -20.0792 | -10.5577
0.01 | 3.63 | -2.5366 | -20.031 | 20.191 | 40.9837 | 165.0423 | 170.0548 | 89.1445 | 392.2385 | 402.2409 | 1.3274 | 76.0543 | 23 | 0 | 0 | 8.652 | 84.8761 | 0 | 1.1779 | 90.8854 |  |  |  | #N/A | #N/A | 392.2385 | -20.0523 | -10.5311
0.01 | 3.64 | -2.5316 | -20.0049 | 20.1645 | 40.9584 | 164.8422 | 169.8545 | 89.5542 | 393.8879 | 403.9401 | 1.3273 | 76.0463 | 23 | 0 | 0 | 8.652 | 84.8761 | 0 | 1.1777 | 90.6566 |  |  |  | #N/A | #N/A | 393.8879 | -20.0254 | -10.5046
0.01 | 3.65 | -2.5267 | -19.9789 | 20.138 | 40.9331 | 164.6425 | 169.6545 | 89.9637 | 395.5353 | 405.6373 | 1.3271 | 76.0383 | 23 | 0 | 0 | 8.652 | 84.8761 | 0 | 1.1775 | 90.4283 |  |  |  | #N/A | #N/A | 395.5353 | -19.9986 | -10.4781
0.01 | 3.66 | -2.5217 | -19.9529 | 20.1117 | 40.9079 | 164.4429 | 169.4548 | 90.3729 | 397.1807 | 407.3325 | 1.327 | 76.0303 | 23 | 0 | 0 | 8.652 | 84.8761 | 0 | 1.1773 | 90.2007 |  |  |  | #N/A | #N/A | 397.1807 | -19.9719 | -10.4517
0.01 | 3.67 | -2.5168 | -19.9271 | 20.0854 | 40.8827 | 164.2437 | 169.2554 | 90.7819 | 398.8242 | 409.0258 | 1.3268 | 76.0223 | 23 | 0 | 0 | 8.652 | 84.8761 | 0 | 1.1771 | 89.9737 |  |  |  | #N/A | #N/A | 398.8242 | -19.9453 | -10.4254
0.01 | 3.68 | -2.5119 | -19.9013 | 20.0591 | 40.8576 | 164.0446 | 169.0562 | 91.1906 | 400.4656 | 410.717 | 1.3267 | 76.0142 | 23 | 0 | 0 | 8.652 | 84.8761 | 0 | 1.1769 | 89.7473 |  |  |  | #N/A | #N/A | 400.4656 | -19.9187 | -10.3992
0.01 | 3.69 | -2.507 | -19.8755 | 20.033 | 40.8325 | 163.8459 | 168.8573 | 91.599 | 402.1051 | 412.4062 | 1.3266 | 76.0062 | 23 | 0 | 0 | 8.652 | 84.8761 | 0 | 1.1767 | 89.5215 |  |  |  | #N/A | #N/A | 402.1051 | -19.8922 | -10.373
0.01 | 3.7 | -2.5021 | -19.8498 | 20.0069 | 40.8075 | 163.6474 | 168.6586 | 92.0072 | 403.7425 | 414.0934 | 1.3264 | 75.9981 | 23 | 0 | 0 | 8.652 | 84.8761 | 0 | 1.1765 | 89.2964 |  |  |  | #N/A | #N/A | 403.7425 | -19.8658 | -10.3469
0.01 | 3.71 | -2.4972 | -19.8242 | 19.9809 | 40.7826 | 163.4491 | 168.4602 | 92.4152 | 405.378 | 415.7787 | 1.3263 | 75.9901 | 23 | 0 | 0 | 8.652 | 84.8761 | 0 | 1.1763 | 89.0718 |  |  |  | #N/A | #N/A | 405.378 | -19.8394 | -10.3209
0.01 | 3.72 | -2.4923 | -19.7987 | 19.955 | 40.7576 | 163.2512 | 168.2621 | 92.8229 | 407.0115 | 417.4619 | 1.3261 | 75.982 | 23 | 0 | 0 | 8.652 | 84.8761 | 0 | 1.1761 | 88.8479 |  |  |  | #N/A | #N/A | 407.0115 | -19.8131 | -10.2949
0.01 | 3.73 | -2.4874 | -19.7732 | 19.9291 | 40.7328 | 163.0534 | 168.0642 | 93.2303 | 408.643 | 419.1432 | 1.326 | 75.9739 | 23 | 0 | 0 | 8.652 | 84.8761 | 0 | 1.1759 | 88.6246 |  |  |  | #N/A | #N/A | 408.643 | -19.7869 | -10.2691
0.01 | 3.74 | -2.4826 | -19.7479 | 19.9033 | 40.7079 | 162.856 | 167.8666 | 93.6375 | 410.2726 | 420.8225 | 1.3259 | 75.9658 | 23 | 0 | 0 | 8.652 | 84.8761 | 0 | 1.1758 | 88.4019 |  |  |  | #N/A | #N/A | 410.2726 | -19.7608 | -10.2433
0.01 | 3.75 | -2.4778 | -19.7225 | 19.8776 | 40.6831 | 162.6587 | 167.6693 | 94.0445 | 411.9002 | 422.4998 | 1.3257 | 75.9576 | 23 | 0 | 0 | 8.652 | 84.8761 | 0 | 1.1756 | 88.1798 |  |  |  | #N/A | #N/A | 411.9002 | -19.7347 | -10.2175
0.01 | 3.76 | -2.4729 | -19.6973 | 19.8519 | 40.6584 | 162.4618 | 167.4722 | 94.4512 | 413.5258 | 424.1752 | 1.3256 | 75.9495 | 23 | 0 | 0 | 8.652 | 84.8761 | 0 | 1.1754 | 87.9584 |  |  |  | #N/A | #N/A | 413.5258 | -19.7087 | -10.1918
0.01 | 3.77 | -2.4681 | -19.6721 | 19.8263 | 40.6337 | 162.265 | 167.2753 | 94.8576 | 415.1494 | 425.8486 | 1.3254 | 75.9413 | 23 | 0 | 0 | 8.652 | 84.8761 | 0 | 1.1752 | 87.7375 |  |  |  | #N/A | #N/A | 415.1494 | -19.6828 | -10.1662
0.01 | 3.78 | -2.4633 | -19.647 | 19.8008 | 40.6091 | 162.0686 | 167.0788 | 95.2639 | 416.7711 | 427.52 | 1.3253 | 75.9332 | 23 | 0 | 0 | 8.652 | 84.8761 | 0 | 1.175 | 87.5172 |  |  |  | #N/A | #N/A | 416.7711 | -19.6569 | -10.1407
0.01 | 3.79 | -2.4585 | -19.6219 | 19.7754 | 40.5845 | 161.8723 | 166.8825 | 95.6698 | 418.3908 | 429.1894 | 1.3251 | 75.925 | 23 | 0 | 0 | 8.652 | 84.8761 | 0 | 1.1748 | 87.2975 |  |  |  | #N/A | #N/A | 418.3908 | -19.6311 | -10.1153
0.01 | 3.8 | -2.4538 | -19.5969 | 19.75 | 40.56 | 161.6764 | 166.6864 | 96.0756 | 420.0085 | 430.8569 | 1.325 | 75.9168 | 23 | 0 | 0 | 8.652 | 84.8761 | 0 | 1.1746 | 87.0784 |  |  |  | #N/A | #N/A | 420.0085 | -19.6054 | -10.0899
0.01 | 3.81 | -2.449 | -19.572 | 19.7247 | 40.5355 | 161.4807 | 166.4906 | 96.481 | 421.6243 | 432.5224 | 1.3249 | 75.9086 | 23 | 0 | 0 | 8.652 | 84.8761 | 0 | 1.1744 | 86.8599 |  |  |  | #N/A | #N/A | 421.6243 | -19.5797 | -10.0645
0.01 | 3.82 | -2.4443 | -19.5472 | 19.6994 | 40.511 | 161.2852 | 166.2951 | 96.8863 | 423.2381 | 434.186 | 1.3247 | 75.9003 | 23 | 0 | 0 | 8.652 | 84.8761 | 0 | 1.1742 | 86.642 |  |  |  | #N/A | #N/A | 423.2381 | -19.5541 | -10.0393
0.01 | 3.83 | -2.4395 | -19.5224 | 19.6742 | 40.4867 | 161.09 | 166.0998 | 97.2912 | 424.85 | 435.8476 | 1.3246 | 75.8921 | 23 | 0 | 0 | 8.652 | 84.8761 | 0 | 1.174 | 86.4247 |  |  |  | #N/A | #N/A | 424.85 | -19.5286 | -10.0141
0.01 | 3.84 | -2.4348 | -19.4977 | 19.6491 | 40.4623 | 160.895 | 165.9048 | 97.696 | 426.4599 | 437.5072 | 1.3244 | 75.8838 | 23 | 0 | 0 | 8.652 | 84.8761 | 0 | 1.1738 | 86.208 |  |  |  | #N/A | #N/A | 426.4599 | -19.5031 | -9.989
0.01 | 3.85 | -2.4301 | -19.4731 | 19.6241 | 40.438 | 160.7003 | 165.71 | 98.1005 | 428.0679 | 439.1649 | 1.3243 | 75.8756 | 23 | 0 | 0 | 8.652 | 84.8761 | 0 | 1.1737 | 85.9919 |  |  |  | #N/A | #N/A | 428.0679 | -19.4777 | -9.9639
0.01 | 3.86 | -2.4254 | -19.4485 | 19.5991 | 40.4138 | 160.5058 | 165.5155 | 98.5048 | 429.6739 | 440.8207 | 1.3241 | 75.8673 | 23 | 0 | 0 | 8.652 | 84.8761 | 0 | 1.1735 | 85.7763 |  |  |  | #N/A | #N/A | 429.6739 | -19.4524 | -9.939
0.01 | 3.87 | -2.4207 | -19.424 | 19.5742 | 40.3895 | 160.3115 | 165.3212 | 98.9088 | 431.278 | 442.4745 | 1.324 | 75.859 | 23 | 0 | 0 | 8.652 | 84.8761 | 0 | 1.1733 | 85.5613 |  |  |  | #N/A | #N/A | 431.278 | -19.4271 | -9.914
0.01 | 3.88 | -2.416 | -19.3995 | 19.5494 | 40.3654 | 160.1175 | 165.1272 | 99.3125 | 432.8802 | 444.1264 | 1.3238 | 75.8507 | 23 | 0 | 0 | 8.652 | 84.8761 | 0 | 1.1731 | 85.347 |  |  |  | #N/A | #N/A | 432.8802 | -19.4019 | -9.8892
0.01 | 3.89 | -2.4114 | -19.3752 | 19.5246 | 40.3413 | 159.9238 | 164.9334 | 99.7161 | 434.4804 | 445.7763 | 1.3237 | 75.8423 | 23 | 0 | 0 | 8.652 | 84.8761 | 0 | 1.1729 | 85.1331 |  |  |  | #N/A | #N/A | 434.4804 | -19.3768 | -9.8644
0.01 | 3.9 | -2.4067 | -19.3508 | 19.4999 | 40.3172 | 159.7303 | 164.7399 | 100.1194 | 436.0786 | 447.4243 | 1.3236 | 75.834 | 23 | 0 | 0 | 8.652 | 84.8761 | 0 | 1.1727 | 84.9199 |  |  |  | #N/A | #N/A | 436.0786 | -19.3517 | -9.8397
0.01 | 3.91 | -2.4021 | -19.3266 | 19.4753 | 40.2932 | 159.537 | 164.5466 | 100.5224 | 437.675 | 449.0703 | 1.3234 | 75.8256 | 23 | 0 | 0 | 8.652 | 84.8761 | 0 | 1.1725 | 84.7073 |  |  |  | #N/A | #N/A | 437.675 | -19.3267 | -9.8151
0.01 | 3.92 | -2.3974 | -19.3024 | 19.4507 | 40.2692 | 159.344 | 164.3536 | 100.9252 | 439.2694 | 450.7144 | 1.3233 | 75.8172 | 23 | 0 | 0 | 8.652 | 84.8761 | 0 | 1.1723 | 84.4952 |  |  |  | #N/A | #N/A | 439.2694 | -19.3018 | -9.7905
0.01 | 3.93 | -2.3928 | -19.2783 | 19.4262 | 40.2453 | 159.1512 | 164.1609 | 101.3278 | 440.8619 | 452.3566 | 1.3231 | 75.8089 | 23 | 0 | 0 | 8.652 | 84.8761 | 0 | 1.1722 | 84.2836 |  |  |  | #N/A | #N/A | 440.8619 | -19.277 | -9.766
0.01 | 3.94 | -2.3882 | -19.2542 | 19.4018 | 40.2214 | 158.9587 | 163.9683 | 101.7301 | 442.4524 | 453.9969 | 1.323 | 75.8004 | 23 | 0 | 0 | 8.652 | 84.8761 | 0 | 1.172 | 84.0727 |  |  |  | #N/A | #N/A | 442.4524 | -19.2522 | -9.7415
0.01 | 3.95 | -2.3836 | -19.2303 | 19.3774 | 40.1976 | 158.7664 | 163.7761 | 102.1322 | 444.041 | 455.6352 | 1.3228 | 75.792 | 23 | 0 | 0 | 8.652 | 84.8761 | 0 | 1.1718 | 83.8623 |  |  |  | #N/A | #N/A | 444.041 | -19.2274 | -9.7171
0.01 | 3.96 | -2.379 | -19.2063 | 19.3531 | 40.1738 | 158.5743 | 163.584 | 102.5341 | 445.6277 | 457.2716 | 1.3227 | 75.7836 | 23 | 0 | 0 | 8.652 | 84.8761 | 0 | 1.1716 | 83.6525 |  |  |  | #N/A | #N/A | 445.6277 | -19.2027 | -9.6928
0.01 | 3.97 | -2.3745 | -19.1825 | 19.3289 | 40.15 | 158.3825 | 163.3923 | 102.9357 | 447.2125 | 458.9061 | 1.3225 | 75.7751 | 23 | 0 | 0 | 8.652 | 84.8761 | 0 | 1.1714 | 83.4432 |  |  |  | #N/A | #N/A | 447.2125 | -19.1781 | -9.6686
0.01 | 3.98 | -2.3699 | -19.1587 | 19.3047 | 40.1263 | 158.1909 | 163.2007 | 103.3371 | 448.7954 | 460.5387 | 1.3224 | 75.7667 | 23 | 0 | 0 | 8.652 | 84.8761 | 0 | 1.1712 | 83.2345 |  |  |  | #N/A | #N/A | 448.7954 | -19.1536 | -9.6444
0.01 | 3.99 | -2.3653 | -19.1349 | 19.2806 | 40.1027 | 157.9995 | 163.0094 | 103.7382 | 450.3763 | 462.1693 | 1.3222 | 75.7582 | 23 | 0 | 0 | 8.652 | 84.8761 | 0 | 1.171 | 83.0264 |  |  |  | #N/A | #N/A | 450.3763 | -19.1291 | -9.6203
0.01 | 4 | -2.3608 | -19.1113 | 19.2565 | 40.0791 | 157.8084 | 162.8184 | 104.1391 | 451.9554 | 463.798 | 1.3221 | 75.7497 | 23 | 0 | 0 | 8.652 | 84.8761 | 0 | 1.1709 | 82.8188 |  |  |  | 4 | 104.1391 | 451.9554 | -19.1047 | -9.5962
0.1 | 4.1 | -2.3563 | -19.0877 | 19.2326 | 39.8434 | 155.8996 | 160.9105 | 108.1353 | 467.6408 | 479.9803 | 1.3206 | 75.6637 | 23 | 0 | 0 | 8.652 | 84.8761 | 0 | 1.169 | 80.7624 |  |  |  | #N/A | #N/A | 467.6408 | -19.0804 | -9.5722
0.1 | 4.2 | -2.3113 | -18.8539 | 18.995 | 39.6123 | 154.0143 | 159.0268 | 112.1081 | 483.1365 | 495.9729 | 1.3191 | 75.5762 | 23 | 0 | 0 | 8.652 | 84.8761 | 0 | 1.1672 | 78.7604 |  |  |  | #N/A | #N/A | 483.1365 | -18.839 | -9.3345
0.1 | 4.3 | -2.2675 | -18.6262 | 18.7637 | 39.3856 | 152.1516 | 157.1666 | 116.058 | 498.4448 | 511.7779 | 1.3175 | 75.4871 | 23 | 0 | 0 | 8.652 | 84.8761 | 0 | 1.1654 | 76.8108 |  |  |  | #N/A | #N/A | 498.4448 | -18.6039 | -9.1031
0.1 | 4.4 | -2.2248 | -18.4045 | 18.5385 | 39.1631 | 150.3112 | 155.3293 | 119.9854 | 513.5679 | 527.3978 | 1.3159 | 75.3965 | 23 | 0 | 0 | 8.652 | 84.8761 | 0 | 1.1637 | 74.912 |  |  |  | #N/A | #N/A | 513.5679 | -18.3748 | -8.8778
0.1 | 4.5 | -2.183 | -18.1886 | 18.3192 | 38.9448 | 148.4923 | 153.5144 | 123.8908 | 528.5081 | 542.8349 | 1.3143 | 75.3041 | 23 | 0 | 0 | 8.652 | 84.8761 | 0 | 1.1619 | 73.0623 |  |  |  | #N/A | #N/A | 528.5081 | -18.1514 | -8.6583
0.1 | 4.6 | -2.1423 | -17.9783 | 18.1055 | 38.7305 | 146.6945 | 151.7212 | 127.7745 | 543.2674 | 558.0912 | 1.3127 | 75.2102 | 23 | 0 | 0 | 8.652 | 84.8761 | 0 | 1.1602 | 71.2601 |  |  |  | #N/A | #N/A | 543.2674 | -17.9336 | -8.4446
0.1 | 4.7 | -2.1025 | -17.7734 | 17.8973 | 38.5203 | 144.9172 | 149.9493 | 131.6371 | 557.848 | 573.169 | 1.311 | 75.1145 | 23 | 0 | 0 | 8.652 | 84.8761 | 0 | 1.1585 | 69.5039 |  |  |  | #N/A | #N/A | 557.848 | -17.7212 | -8.2363
0.1 | 4.8 | -2.0637 | -17.5737 | 17.6944 | 38.3139 | 143.1598 | 148.1981 | 135.4788 | 572.2519 | 588.0703 | 1.3093 | 75.017 | 23 | 0 | 0 | 8.652 | 84.8761 | 0 | 1.1568 | 67.7922 |  |  |  | #N/A | #N/A | 572.2519 | -17.5141 | -8.0333
0.1 | 4.9 | -2.0257 | -17.3791 | 17.4967 | 38.1114 | 141.4219 | 146.4671 | 139.3001 | 586.4809 | 602.7971 | 1.3076 | 74.9178 | 23 | 0 | 0 | 8.652 | 84.8761 | 0 | 1.1552 | 66.1235 |  |  |  | #N/A | #N/A | 586.4809 | -17.3119 | -7.8354
0.1 | 5 | -1.9886 | -17.1893 | 17.304 | 37.9125 | 139.703 | 144.7559 | 143.1013 | 600.5372 | 617.3515 | 1.3058 | 74.8168 | 23 | 0 | 0 | 8.652 | 84.8761 | 0 | 1.1536 | 64.4967 |  |  |  | 5 | 143.1013 | 600.5372 | -17.1147 | -7.6426
0.1 | 5.1 | -1.9524 | -17.0043 | 17.116 | 37.7173 | 138.0025 | 143.0639 | 146.8827 | 614.4225 | 631.7353 | 1.304 | 74.7139 | 23 | 0 | 0 | 8.652 | 84.8761 | 0 | 1.152 | 62.9103 |  |  |  | #N/A | #N/A | 614.4225 | -16.9221 | -7.4545
0.1 | 5.2 | -1.917 | -16.8239 | 16.9328 | 37.5256 | 136.3201 | 141.3907 | 150.6449 | 628.1386 | 645.9504 | 1.3022 | 74.6091 | 23 | 0 | 0 | 8.652 | 84.8761 | 0 | 1.1504 | 61.363 |  |  |  | #N/A | #N/A | 628.1386 | -16.7341 | -7.2712
0.1 | 5.3 | -1.8823 | -16.648 | 16.7541 | 37.3373 | 134.6553 | 139.7359 | 154.388 | 641.6874 | 659.9987 | 1.3003 | 74.5023 | 23 | 0 | 0 | 8.652 | 84.8761 | 0 | 1.1488 | 59.8539 |  |  |  | #N/A | #N/A | 641.6874 | -16.5505 | -7.0924
0.1 | 5.4 | -1.8485 | -16.4764 | 16.5798 | 37.1525 | 133.0077 | 138.0991 | 158.1125 | 655.0705 | 673.882 | 1.2984 | 74.3936 | 23 | 0 | 0 | 8.652 | 84.8761 | 0 | 1.1473 | 58.3815 |  |  |  | #N/A | #N/A | 655.0705 | -16.3712 | -6.9179
0.1 | 5.5 | -1.8153 | -16.309 | 16.4097 | 36.9709 | 131.3768 | 136.4797 | 161.8187 | 668.2897 | 687.602 | 1.2965 | 74.2828 | 23 | 0 | 0 | 8.652 | 84.8761 | 0 | 1.1458 | 56.945 |  |  |  | #N/A | #N/A | 668.2897 | -16.1961 | -6.7478
0.1 | 5.6 | -1.7829 | -16.1456 | 16.2438 | 36.7927 | 129.7622 | 134.8775 | 165.5069 | 681.3467 | 701.1603 | 1.2945 | 74.1699 | 23 | 0 | 0 | 8.652 | 84.8761 | 0 | 1.1443 | 55.5431 |  |  |  | #N/A | #N/A | 681.3467 | -16.0249 | -6.5817
0.1 | 5.7 | -1.7512 | -15.9862 | 16.0819 | 36.6175 | 128.1636 | 133.292 | 169.1774 | 694.243 | 714.5588 | 1.2925 | 74.0549 | 23 | 0 | 0 | 8.652 | 84.8761 | 0 | 1.1428 | 54.175 |  |  |  | #N/A | #N/A | 694.243 | -15.8576 | -6.4197
0.1 | 5.8 | -1.7202 | -15.8306 | 15.9238 | 36.4455 | 126.5805 | 131.7228 | 172.8305 | 706.9802 | 727.799 | 1.2905 | 73.9376 | 23 | 0 | 0 | 8.652 | 84.8761 | 0 | 1.1414 | 52.8396 |  |  |  | #N/A | #N/A | 706.9802 | -15.6941 | -6.2616
0.1 | 5.9 | -1.6898 | -15.6788 | 15.7696 | 36.2765 | 125.0127 | 130.1697 | 176.4666 | 719.5598 | 740.8825 | 1.2884 | 73.8182 | 23 | 0 | 0 | 8.652 | 84.8761 | 0 | 1.1399 | 51.5359 |  |  |  | #N/A | #N/A | 719.5598 | -15.5342 | -6.1072
0.1 | 6 | -1.66 | -15.5305 | 15.619 | 36.1105 | 123.4596 | 128.6322 | 180.086 | 731.9835 | 753.8108 | 1.2862 | 73.6964 | 23 | 0 | 0 | 8.652 | 84.8761 | 0 | 1.1385 | 50.2631 |  |  |  | 6 | 180.086 | 731.9835 | -15.3779 | -5.9565
0.1 | 6.1 | -1.6309 | -15.3858 | 15.472 | 35.9475 | 121.921 | 127.11 | 183.6889 | 744.2525 | 766.5855 | 1.2841 | 73.5723 | 23 | 0 | 0 | 8.652 | 84.8761 | 0 | 1.1371 | 49.0203 |  |  |  | #N/A | #N/A | 744.2525 | -15.2249 | -5.8094
0.1 | 6.2 | -1.6023 | -15.2445 | 15.3285 | 35.7872 | 120.3966 | 125.6028 | 187.2756 | 756.3684 | 779.2081 | 1.2819 | 73.4457 | 23 | 0 | 0 | 8.652 | 84.8761 | 0 | 1.1357 | 47.8066 |  |  |  | #N/A | #N/A | 756.3684 | -15.0753 | -5.6658
0.1 | 6.3 | -1.5743 | -15.1065 | 15.1883 | 35.6298 | 118.8859 | 124.1102 | 190.8465 | 768.3325 | 791.68 | 1.2796 | 73.3167 | 23 | 0 | 0 | 8.652 | 84.8761 | 0 | 1.1344 | 46.6213 |  |  |  | #N/A | #N/A | 768.3325 | -14.9289 | -5.5255
0.1 | 6.4 | -1.5469 | -14.9717 | 15.0514 | 35.4751 | 117.3888 | 122.632 | 194.4017 | 780.1462 | 804.0026 | 1.2773 | 73.1851 | 23 | 0 | 0 | 8.652 | 84.8761 | 0 | 1.133 | 45.4635 |  |  |  | #N/A | #N/A | 780.1462 | -14.7856 | -5.3885
0.1 | 6.5 | -1.5201 | -14.84 | 14.9177 | 35.3231 | 115.9048 | 121.1678 | 197.9416 | 791.8109 | 816.1773 | 1.275 | 73.0509 | 23 | 0 | 0 | 8.652 | 84.8761 | 0 | 1.1317 | 44.3325 |  |  |  | #N/A | #N/A | 791.8109 | -14.6452 | -5.2547
0.1 | 6.6 | -1.4937 | -14.7114 | 14.787 | 35.1737 | 114.4336 | 119.7174 | 201.4665 | 803.3278 | 828.2055 | 1.2726 | 72.914 | 23 | 0 | 0 | 8.652 | 84.8761 | 0 | 1.1304 | 43.2276 |  |  |  | #N/A | #N/A | 803.3278 | -14.5079 | -5.124
0.1 | 6.7 | -1.4679 | -14.5857 | 14.6594 | 35.0269 | 112.975 | 118.2804 | 204.9765 | 814.6983 | 840.0885 | 1.2702 | 72.7744 | 23 | 0 | 0 | 8.652 | 84.8761 | 0 | 1.1291 | 42.148 |  |  |  | #N/A | #N/A | 814.6983 | -14.3733 | -4.9963
0.1 | 6.8 | -1.4426 | -14.463 | 14.5347 | 34.8827 | 111.5287 | 116.8566 | 208.472 | 825.9234 | 851.8275 | 1.2677 | 72.632 | 23 | 0 | 0 | 8.652 | 84.8761 | 0 | 1.1278 | 41.0932 |  |  |  | #N/A | #N/A | 825.9234 | -14.2415 | -4.8715
0.1 | 6.9 | -1.4178 | -14.343 | 14.4129 | 34.7409 | 110.0944 | 115.4457 | 211.9532 | 837.0046 | 863.4239 | 1.2651 | 72.4866 | 23 | 0 | 0 | 8.652 | 84.8761 | 0 | 1.1266 | 40.0624 |  |  |  | #N/A | #N/A | 837.0046 | -14.1123 | -4.7496
0.1 | 7 | -1.3934 | -14.2258 | 14.2939 | 34.6015 | 108.6719 | 114.0475 | 215.4203 | 847.9429 | 874.8789 | 1.2625 | 72.3383 | 23 | 0 | 0 | 8.652 | 84.8761 | 0 | 1.1254 | 39.0551 |  |  |  | 7 | 215.4203 | 847.9429 | -13.9857 | -4.6304
0.1 | 7.1 | -1.3695 | -14.1112 | 14.1775 | 34.4646 | 107.2607 | 112.6618 | 218.8736 | 858.7396 | 886.1937 | 1.2599 | 72.187 | 23 | 0 | 0 | 8.652 | 84.8761 | 0 | 1.1241 | 38.0706 |  |  |  | #N/A | #N/A | 858.7396 | -13.8616 | -4.514
0.1 | 7.2 | -1.3461 | -13.9993 | 14.0638 | 34.33 | 105.8608 | 111.2882 | 222.3133 | 869.3956 | 897.3695 | 1.2572 | 72.0325 | 23 | 0 | 0 | 8.652 | 84.8761 | 0 | 1.1229 | 37.1083 |  |  |  | #N/A | #N/A | 869.3956 | -13.7399 | -4.4002
0.1 | 7.3 | -1.3231 | -13.8898 | 13.9527 | 34.1977 | 104.4718 | 109.9265 | 225.7397 | 879.9123 | 908.4074 | 1.2545 | 71.8747 | 23 | 0 | 0 | 8.652 | 84.8761 | 0 | 1.1218 | 36.1676 |  |  |  | #N/A | #N/A | 879.9123 | -13.6206 | -4.289
0.1 | 7.4 | -1.3005 | -13.7828 | 13.844 | 34.0676 | 103.0936 | 108.5766 | 229.153 | 890.2905 | 919.3086 | 1.2516 | 71.7137 | 23 | 0 | 0 | 8.652 | 84.8761 | 0 | 1.1206 | 35.2481 |  |  |  | #N/A | #N/A | 890.2905 | -13.5035 | -4.1803
0.1 | 7.5 | -1.2783 | -13.6783 | 13.7378 | 33.9398 | 101.7257 | 107.2382 | 232.5533 | 900.5315 | 930.0742 | 1.2488 | 71.5492 | 23 | 0 | 0 | 8.652 | 84.8761 | 0 | 1.1194 | 34.3492 |  |  |  | #N/A | #N/A | 900.5315 | -13.3886 | -4.074
0.1 | 7.6 | -1.2565 | -13.576 | 13.634 | 33.8141 | 100.3681 | 105.9111 | 235.941 | 910.6362 | 940.7053 | 1.2458 | 71.3813 | 23 | 0 | 0 | 8.652 | 84.8761 | 0 | 1.1183 | 33.4704 |  |  |  | #N/A | #N/A | 910.6362 | -13.2758 | -3.9701
0.1 | 7.7 | -1.2351 | -13.4761 | 13.5325 | 33.6906 | 99.0205 | 104.595 | 239.3163 | 920.6056 | 951.2029 | 1.2428 | 71.2097 | 23 | 0 | 0 | 8.652 | 84.8761 | 0 | 1.1172 | 32.6112 |  |  |  | #N/A | #N/A | 920.6056 | -13.1651 | -3.8685
0.1 | 7.8 | -1.2141 | -13.3783 | 13.4333 | 33.5692 | 97.6827 | 103.2899 | 242.6793 | 930.4408 | 961.5681 | 1.2398 | 71.0344 | 23 | 0 | 0 | 8.652 | 84.8761 | 0 | 1.1161 | 31.771 |  |  |  | #N/A | #N/A | 930.4408 | -13.0564 | -3.7692
0.1 | 7.9 | -1.1934 | -13.2828 | 13.3363 | 33.4499 | 96.3544 | 101.9954 | 246.0302 | 940.1426 | 971.802 | 1.2367 | 70.8553 | 23 | 0 | 0 | 8.652 | 84.8761 | 0 | 1.115 | 30.9496 |  |  |  | #N/A | #N/A | 940.1426 | -12.9496 | -3.6721
0.1 | 8 | -1.1731 | -13.1893 | 13.2414 | 33.3326 | 95.0355 | 100.7115 | 249.3693 | 949.7121 | 981.9054 | 1.2335 | 70.6723 | 23 | 0 | 0 | 8.652 | 84.8761 | 0 | 1.1139 | 30.1464 |  |  |  | 8 | 249.3693 | 949.7121 | -12.8446 | -3.5772
0.1 | 8.1 | -1.1532 | -13.098 | 13.1486 | 33.2173 | 93.7257 | 99.4379 | 252.6968 | 959.1502 | 991.8794 | 1.2302 | 70.4852 | 23 | 0 | 0 | 8.652 | 84.8761 | 0 | 1.1129 | 29.3609 |  |  |  | #N/A | #N/A | 959.1502 | -12.7414 | -3.4843
0.1 | 8.2 | -1.1336 | -13.0086 | 13.0579 | 33.1039 | 92.4248 | 98.1744 | 256.0129 | 968.4577 | 1001.725 | 1.2269 | 70.2939 | 23 | 0 | 0 | 8.652 | 84.8761 | 0 | 1.1118 | 28.5929 |  |  |  | #N/A | #N/A | 968.4577 | -12.64 | -3.3935
0.1 | 8.3 | -1.1144 | -12.9212 | 12.9692 | 32.9925 | 91.1327 | 96.921 | 259.3177 | 977.6356 | 1011.443 | 1.2234 | 70.0984 | 23 | 0 | 0 | 8.652 | 84.8761 | 0 | 1.1108 | 27.8418 |  |  |  | #N/A | #N/A | 977.6356 | -12.5402 | -3.3048
0.1 | 8.4 | -1.0954 | -12.8358 | 12.8824 | 32.8829 | 89.8491 | 95.6773 | 262.6115 | 986.6847 | 1021.0345 | 1.22 | 69.8984 | 23 | 0 | 0 | 8.652 | 84.8761 | 0 | 1.1098 | 27.1073 |  |  |  | #N/A | #N/A | 986.6847 | -12.4421 | -3.218
0.1 | 8.5 | -1.0768 | -12.7522 | 12.7976 | 32.7752 | 88.5739 | 94.4434 | 265.8944 | 995.6058 | 1030.5003 | 1.2164 | 69.6939 | 23 | 0 | 0 | 8.652 | 84.8761 | 0 | 1.1088 | 26.389 |  |  |  | #N/A | #N/A | 995.6058 | -12.3455 | -3.1331
0.1 | 8.6 | -1.0585 | -12.6705 | 12.7146 | 32.6694 | 87.3069 | 93.219 | 269.1666 | 1004.3999 | 1039.8412 | 1.2127 | 69.4846 | 23 | 0 | 0 | 8.652 | 84.8761 | 0 | 1.1078 | 25.6865 |  |  |  | #N/A | #N/A | 1004.3999 | -12.2504 | -3.05
0.1 | 8.7 | -1.0405 | -12.5906 | 12.6335 | 32.5653 | 86.0478 | 92.0039 | 272.4283 | 1013.0676 | 1049.0582 | 1.209 | 69.2705 | 23 | 0 | 0 | 8.652 | 84.8761 | 0 | 1.1069 | 24.9995 |  |  |  | #N/A | #N/A | 1013.0676 | -12.1567 | -2.9689
0.1 | 8.8 | -1.0227 | -12.5124 | 12.5541 | 32.4631 | 84.7966 | 90.7982 | 275.6798 | 1021.6098 | 1058.1522 | 1.2052 | 69.0514 | 23 | 0 | 0 | 8.652 | 84.8761 | 0 | 1.1059 | 24.3277 |  |  |  | #N/A | #N/A | 1021.6098 | -12.0644 | -2.8895
0.1 | 8.9 | -1.0053 | -12.4359 | 12.4765 | 32.3625 | 83.553 | 89.6015 | 278.921 | 1030.0273 | 1067.1238 | 1.2013 | 68.8271 | 23 | 0 | 0 | 8.652 | 84.8761 | 0 | 1.105 | 23.6707 |  |  |  | #N/A | #N/A | 1030.0273 | -11.9734 | -2.8118
0.1 | 9 | -0.98815 | -12.3612 | 12.4006 | 32.2637 | 82.3169 | 88.4139 | 282.1524 | 1038.3208 | 1075.974 | 1.1973 | 68.5975 | 23 | 0 | 0 | 8.652 | 84.8761 | 0 | 1.1041 | 23.0282 |  |  |  | 9 | 282.1524 | 1038.3208 | -11.8836 | -2.7359
0.1 | 9.1 | -0.97126 | -12.2881 | 12.3264 | 32.1666 | 81.088 | 87.2351 | 285.3739 | 1046.491 | 1084.7035 | 1.1931 | 68.3624 | 23 | 0 | 0 | 8.652 | 84.8761 | 0 | 1.1032 | 22.3999 |  |  |  | #N/A | #N/A | 1046.491 | -11.7951 | -2.6616
0.1 | 9.2 | -0.95465 | -12.2166 | 12.2538 | 32.0711 | 79.8664 | 86.0651 | 288.5858 | 1054.5388 | 1093.3132 | 1.1889 | 68.1216 | 23 | 0 | 0 | 8.652 | 84.8761 | 0 | 1.1023 | 21.7855 |  |  |  | #N/A | #N/A | 1054.5388 | -11.7077 | -2.589
0.1 | 9.3 | -0.93829 | -12.1466 | 12.1828 | 31.9773 | 78.6517 | 84.9037 | 291.7882 | 1062.4647 | 1101.8038 | 1.1846 | 67.8749 | 23 | 0 | 0 | 8.652 | 84.8761 | 0 | 1.1014 | 21.1847 |  |  |  | #N/A | #N/A | 1062.4647 | -11.6214 | -2.518
0.1 | 9.4 | -0.92219 | -12.0782 | 12.1134 | 31.8851 | 77.4439 | 83.7509 | 294.9813 | 1070.2695 | 1110.176 | 1.1802 | 67.6221 | 23 | 0 | 0 | 8.652 | 84.8761 | 0 | 1.1006 | 20.5971 |  |  |  | #N/A | #N/A | 1070.2695 | -11.5362 | -2.4485
0.1 | 9.5 | -0.90633 | -12.0113 | 12.0455 | 31.7945 | 76.2428 | 82.6066 | 298.1653 | 1077.9538 | 1118.4306 | 1.1757 | 67.3631 | 23 | 0 | 0 | 8.652 | 84.8761 | 0 | 1.0997 | 20.0227 |  |  |  | #N/A | #N/A | 1077.9538 | -11.4519 | -2.3806
0.1 | 9.6 | -0.89072 | -11.9459 | 11.9791 | 31.7054 | 75.0482 | 81.4706 | 301.3403 | 1085.5183 | 1126.5682 | 1.1711 | 67.0975 | 23 | 0 | 0 | 8.652 | 84.8761 | 0 | 1.0989 | 19.461 |  |  |  | #N/A | #N/A | 1085.5183 | -11.3685 | -2.3142
0.1 | 9.7 | -0.87535 | -11.882 | 11.9142 | 31.6178 | 73.86 | 80.3429 | 304.5064 | 1092.9637 | 1134.5898 | 1.1663 | 66.8253 | 23 | 0 | 0 | 8.652 | 84.8761 | 0 | 1.098 | 18.9119 |  |  |  | #N/A | #N/A | 1092.9637 | -11.286 | -2.2493
0.1 | 9.8 | -0.86021 | -11.8195 | 11.8507 | 31.5318 | 72.678 | 79.2234 | 307.6639 | 1100.2906 | 1142.4958 | 1.1614 | 66.5461 | 23 | 0 | 0 | 8.652 | 84.8761 | 0 | 1.0972 | 18.375 |  |  |  | #N/A | #N/A | 1100.2906 | -11.2043 | -2.1858
0.1 | 9.9 | -0.84529 | -11.7583 | 11.7887 | 31.4473 | 71.5022 | 78.1121 | 310.8129 | 1107.4997 | 1150.287 | 1.1564 | 66.2597 | 23 | 0 | 0 | 8.652 | 84.8761 | 0 | 1.0964 | 17.8502 |  |  |  | #N/A | #N/A | 1107.4997 | -11.1233 | -2.1238
0.1 | 10 | -0.8306 | -11.6985 | 11.728 | 31.3642 | 70.3323 | 77.0088 | 313.9535 | 1114.5914 | 1157.964 | 1.1513 | 65.9658 | 23 | 0 | 0 | 8.652 | 84.8761 | 0 | 1.0957 | 17.3372 |  |  |  | 10 | 313.9535 | 1114.5914 | -11.043 | -2.0631
0.1 | 10.1 | -0.81612 | -11.6401 | 11.6687 | 31.2826 | 69.1683 | 75.9135 | 317.0858 | 1121.5664 | 1165.5276 | 1.1461 | 65.6643 | 23 | 0 | 0 | 8.652 | 84.8761 | 0 | 1.0949 | 16.8357 |  |  |  | #N/A | #N/A | 1121.5664 | -10.9633 | -2.0038
0.1 | 10.2 | -0.80186 | -11.583 | 11.6107 | 31.2024 | 68.01 | 74.8262 | 320.21 | 1128.4253 | 1172.9783 | 1.1407 | 65.3547 | 23 | 0 | 0 | 8.652 | 84.8761 | 0 | 1.0942 | 16.3456 |  |  |  | #N/A | #N/A | 1128.4253 | -10.8842 | -1.9459
0.1 | 10.3 | -0.78781 | -11.5271 | 11.554 | 31.1237 | 66.8573 | 73.7468 | 323.3264 | 1135.1687 | 1180.3169 | 1.1351 | 65.0369 | 23 | 0 | 0 | 8.652 | 84.8761 | 0 | 1.0934 | 15.8667 |  |  |  | #N/A | #N/A | 1135.1687 | -10.8056 | -1.8892
0.1 | 10.4 | -0.77396 | -11.4726 | 11.4986 | 31.0463 | 65.7101 | 72.6752 | 326.4348 | 1141.7971 | 1187.5438 | 1.1294 | 64.7105 | 23 | 0 | 0 | 8.652 | 84.8761 | 0 | 1.0927 | 15.3987 |  |  |  | #N/A | #N/A | 1141.7971 | -10.7274 | -1.8339
0.1 | 10.5 | -0.76031 | -11.4192 | 11.4445 | 30.9702 | 64.5681 | 71.6115 | 329.5357 | 1148.311 | 1194.6597 | 1.1236 | 64.3752 | 23 | 0 | 0 | 8.652 | 84.8761 | 0 | 1.092 | 14.9415 |  |  |  | #N/A | #N/A | 1148.311 | -10.6496 | -1.7798
0.1 | 10.6 | -0.74686 | -11.3671 | 11.3916 | 30.8955 | 63.4314 | 70.5555 | 332.629 | 1154.711 | 1201.6653 | 1.1175 | 64.0307 | 23 | 0 | 0 | 8.652 | 84.8761 | 0 | 1.0913 | 14.4948 |  |  |  | #N/A | #N/A | 1154.711 | -10.5721 | -1.7269
0.1 | 10.7 | -0.7336 | -11.3162 | 11.3399 | 30.8222 | 62.2998 | 69.5074 | 335.7148 | 1160.9975 | 1208.561 | 1.1114 | 63.6766 | 23 | 0 | 0 | 8.652 | 84.8761 | 0 | 1.0906 | 14.0584 |  |  |  | #N/A | #N/A | 1160.9975 | -10.4948 | -1.6753
0.1 | 10.8 | -0.72053 | -11.2664 | 11.2894 | 30.7501 | 61.1732 | 68.467 | 338.7935 | 1167.1712 | 1215.3475 | 1.105 | 63.3125 | 23 | 0 | 0 | 8.652 | 84.8761 | 0 | 1.0899 | 13.6323 |  |  |  | #N/A | #N/A | 1167.1712 | -10.4176 | -1.6249
0.1 | 10.9 | -0.70765 | -11.2178 | 11.2401 | 30.6794 | 60.0514 | 67.4344 | 341.8649 | 1173.2324 | 1222.0253 | 1.0985 | 62.9382 | 23 | 0 | 0 | 8.652 | 84.8761 | 0 | 1.0892 | 13.2161 |  |  |  | #N/A | #N/A | 1173.2324 | -10.3406 | -1.5756
0.1 | 11 | -0.69495 | -11.1703 | 11.1919 | 30.6099 | 58.9344 | 66.4095 | 344.9294 | 1179.1817 | 1228.595 | 1.0918 | 62.5531 | 23 | 0 | 0 | 8.652 | 84.8761 | 0 | 1.0886 | 12.8098 |  |  |  | 11 | 344.9294 | 1179.1817 | -10.2635 | -1.5275
0.1 | 11.1 | -0.68243 | -11.1239 | 11.1448 | 30.5416 | 57.822 | 65.3925 | 347.987 | 1185.0195 | 1235.0572 | 1.0848 | 62.1569 | 23 | 0 | 0 | 8.652 | 84.8761 | 0 | 1.088 | 12.4132 |  |  |  | #N/A | #N/A | 1185.0195 | -10.1863 | -1.4806
0.1 | 11.2 | -0.67009 | -11.0786 | 11.0989 | 30.4746 | 56.7141 | 64.3832 | 351.0378 | 1190.7463 | 1241.4122 | 1.0777 | 61.7492 | 23 | 0 | 0 | 8.652 | 84.8761 | 0 | 1.0873 | 12.0261 |  |  |  | #N/A | #N/A | 1190.7463 | -10.109 | -1.4347
0.1 | 11.3 | -0.65792 | -11.0344 | 11.054 | 30.4088 | 55.6107 | 63.3817 | 354.082 | 1196.3626 | 1247.6608 | 1.0704 | 61.3294 | 23 | 0 | 0 | 8.652 | 84.8761 | 0 | 1.0867 | 11.6483 |  |  |  | #N/A | #N/A | 1196.3626 | -10.0314 | -1.39
0.1 | 11.4 | -0.64592 | -10.9912 | 11.0102 | 30.3442 | 54.5116 | 62.3882 | 357.1196 | 1201.8687 | 1253.8033 | 1.0629 | 60.8972 | 23 | 0 | 0 | 8.652 | 84.8761 | 0 | 1.0861 | 11.2797 |  |  |  | #N/A | #N/A | 1201.8687 | -9.9535 | -1.3463
0.1 | 11.5 | -0.6341 | -10.9491 | 10.9675 | 30.2808 | 53.4166 | 61.4025 | 360.1509 | 1207.2651 | 1259.8403 | 1.0551 | 60.452 | 23 | 0 | 0 | 8.652 | 84.8761 | 0 | 1.0855 | 10.9202 |  |  |  | #N/A | #N/A | 1207.2651 | -9.8752 | -1.3037
0.1 | 11.6 | -0.62244 | -10.908 | 10.9258 | 30.2186 | 52.3258 | 60.4248 | 363.1758 | 1212.5522 | 1265.7723 | 1.0471 | 59.9932 | 23 | 0 | 0 | 8.652 | 84.8761 | 0 | 1.085 | 10.5696 |  |  |  | #N/A | #N/A | 1212.5522 | -9.7963 | -1.2622
0.1 | 11.7 | -0.61094 | -10.8679 | 10.8851 | 30.1575 | 51.2391 | 59.4552 | 366.1946 | 1217.7305 | 1271.5998 | 1.0388 | 59.5204 | 23 | 0 | 0 | 8.652 | 84.8761 | 0 | 1.0844 | 10.2278 |  |  |  | #N/A | #N/A | 1217.7305 | -9.7168 | -1.2216
0.1 | 11.8 | -0.59961 | -10.8288 | 10.8454 | 30.0975 | 50.1562 | 58.4936 | 369.2074 | 1222.8002 | 1277.3232 | 1.0303 | 59.033 | 23 | 0 | 0 | 8.652 | 84.8761 | 0 | 1.0838 | 9.8946 |  |  |  | #N/A | #N/A | 1222.8002 | -9.6365 | -1.1821
0.1 | 11.9 | -0.58844 | -10.7906 | 10.8066 | 30.0387 | 49.0771 | 57.5403 | 372.2142 | 1227.7619 | 1282.943 | 1.0215 | 58.5304 | 23 | 0 | 0 | 8.652 | 84.8761 | 0 | 1.0833 | 9.5699 |  |  |  | #N/A | #N/A | 1227.7619 | -9.5553 | -1.1436
0.1 | 12 | -0.57743 | -10.7534 | 10.7689 | 29.9809 | 48.0018 | 56.5953 | 375.2152 | 1232.6158 | 1288.4596 | 1.0125 | 58.0119 | 23 | 0 | 0 | 8.652 | 84.8761 | 0 | 1.0828 | 9.2537 |  |  |  | 12 | 375.2152 | 1232.6158 | -9.4732 | -1.1061
0.1 | 12.1 | -0.56658 | -10.7171 | 10.7321 | 29.9243 | 46.9301 | 55.6587 | 378.2104 | 1237.3624 | 1293.8736 | 1.0032 | 57.477 | 23 | 0 | 0 | 8.652 | 84.8761 | 0 | 1.0823 | 8.9457 |  |  |  | #N/A | #N/A | 1237.3624 | -9.39 | -1.0695
0.1 | 12.2 | -0.55589 | -10.6818 | 10.6963 | 29.8687 | 45.8619 | 54.7307 | 381.2001 | 1242.002 | 1299.1853 | 0.99353 | 56.9248 | 23 | 0 | 0 | 8.652 | 84.8761 | 0 | 1.0818 | 8.6458 |  |  |  | #N/A | #N/A | 1242.002 | -9.3055 | -1.0339
0.1 | 12.3 | -0.54535 | -10.6474 | 10.6613 | 29.8142 | 44.7971 | 53.8114 | 384.1842 | 1246.535 | 1304.3952 | 0.98358 | 56.3548 | 23 | 0 | 0 | 8.652 | 84.8761 | 0 | 1.0813 | 8.354 |  |  |  | #N/A | #N/A | 1246.535 | -9.2196 | -0.99929
0.1 | 12.4 | -0.53497 | -10.6138 | 10.6273 | 29.7607 | 43.7358 | 52.901 | 387.163 | 1250.9616 | 1309.5038 | 0.9733 | 55.7661 | 23 | 0 | 0 | 8.652 | 84.8761 | 0 | 1.0808 | 8.0701 |  |  |  | #N/A | #N/A | 1250.9616 | -9.1322 | -0.96556
0.1 | 12.5 | -0.52474 | -10.5811 | 10.5942 | 29.7082 | 42.6777 | 51.9996 | 390.1364 | 1255.2823 | 1314.5113 | 0.96269 | 55.158 | 23 | 0 | 0 | 8.652 | 84.8761 | 0 | 1.0803 | 7.7941 |  |  |  | #N/A | #N/A | 1255.2823 | -9.0431 | -0.93275
0.1 | 12.6 | -0.51467 | -10.5493 | 10.5619 | 29.6567 | 41.6227 | 51.1075 | 393.1047 | 1259.4973 | 1319.4183 | 0.95172 | 54.5296 | 23 | 0 | 0 | 8.652 | 84.8761 | 0 | 1.0799 | 7.5258 |  |  |  | #N/A | #N/A | 1259.4973 | -8.9522 | -0.90084
0.1 | 12.7 | -0.50475 | -10.5184 | 10.5305 | 29.6062 | 40.5709 | 50.2248 | 396.0678 | 1263.607 | 1324.2252 | 0.94039 | 53.8802 | 23 | 0 | 0 | 8.652 | 84.8761 | 0 | 1.0794 | 7.265 |  |  |  | #N/A | #N/A | 1263.607 | -8.8592 | -0.86983
0.1 | 12.8 | -0.49498 | -10.4883 | 10.5 | 29.5567 | 39.522 | 49.3517 | 399.026 | 1267.6116 | 1328.9323 | 0.92867 | 53.2089 | 23 | 0 | 0 | 8.652 | 84.8761 | 0 | 1.079 | 7.0119 |  |  |  | #N/A | #N/A | 1267.6116 | -8.7641 | -0.8397
0.1 | 12.9 | -0.48537 | -10.459 | 10.4703 | 29.5082 | 38.4761 | 48.4886 | 401.9792 | 1271.5115 | 1333.54 | 0.91655 | 52.5146 | 23 | 0 | 0 | 8.652 | 84.8761 | 0 | 1.0786 | 6.7661 |  |  |  | #N/A | #N/A | 1271.5115 | -8.6665 | -0.81043
0.1 | 13 | -0.47591 | -10.4305 | 10.4414 | 29.4606 | 37.4331 | 47.6357 | 404.9276 | 1275.307 | 1338.0487 | 0.90402 | 51.7965 | 23 | 0 | 0 | 8.652 | 84.8761 | 0 | 1.0781 | 6.5277 |  |  |  | 13 | 404.9276 | 1275.307 | -8.5663 | -0.78203
0.1 | 13.1 | -0.46661 | -10.4029 | 10.4133 | 29.414 | 36.3928 | 46.7933 | 407.8714 | 1278.9983 | 1342.4588 | 0.89105 | 51.0536 | 23 | 0 | 0 | 8.652 | 84.8761 | 0 | 1.0777 | 6.2965 |  |  |  | #N/A | #N/A | 1278.9983 | -8.4634 | -0.75447
0.1 | 13.2 | -0.45746 | -10.376 | 10.3861 | 29.3682 | 35.3552 | 45.9617 | 410.8105 | 1282.5857 | 1346.7707 | 0.87764 | 50.2849 | 23 | 0 | 0 | 8.652 | 84.8761 | 0 | 1.0774 | 6.0725 |  |  |  | #N/A | #N/A | 1282.5857 | -8.3573 | -0.72775
0.1 | 13.3 | -0.44847 | -10.3499 | 10.3596 | 29.3234 | 34.3202 | 45.1413 | 413.7451 | 1286.0695 | 1350.9847 | 0.86375 | 49.4893 | 23 | 0 | 0 | 8.652 | 84.8761 | 0 | 1.077 | 5.8556 |  |  |  | #N/A | #N/A | 1286.0695 | -8.248 | -0.70186
0.1 | 13.4 | -0.43964 | -10.3246 | 10.3339 | 29.2794 | 33.2878 | 44.3324 | 416.6752 | 1289.4499 | 1355.1012 | 0.84938 | 48.6656 | 23 | 0 | 0 | 8.652 | 84.8761 | 0 | 1.0766 | 5.6457 |  |  |  | #N/A | #N/A | 1289.4499 | -8.1352 | -0.67679
0.1 | 13.5 | -0.43097 | -10.3 | 10.309 | 29.2363 | 32.2578 | 43.5353 | 419.601 | 1292.7271 | 1359.1205 | 0.83449 | 47.8129 | 23 | 0 | 0 | 8.652 | 84.8761 | 0 | 1.0763 | 5.4427 |  |  |  | #N/A | #N/A | 1292.7271 | -8.0185 | -0.65253
0.1 | 13.6 | -0.42246 | -10.2761 | 10.2848 | 29.1941 | 31.2302 | 42.7506 | 422.5225 | 1295.9015 | 1363.0429 | 0.81908 | 46.9299 | 23 | 0 | 0 | 8.652 | 84.8761 | 0 | 1.0759 | 5.2466 |  |  |  | #N/A | #N/A | 1295.9015 | -7.8978 | -0.62907
0.1 | 13.7 | -0.41411 | -10.253 | 10.2613 | 29.1526 | 30.2049 | 41.9787 | 425.4398 | 1298.9733 | 1366.8689 | 0.80312 | 46.0156 | 23 | 0 | 0 | 8.652 | 84.8761 | 0 | 1.0756 | 5.0573 |  |  |  | #N/A | #N/A | 1298.9733 | -7.7728 | -0.6064
0.1 | 13.8 | -0.40593 | -10.2306 | 10.2386 | 29.1121 | 29.1818 | 41.22 | 428.3531 | 1301.9426 | 1370.5987 | 0.78659 | 45.0685 | 23 | 0 | 0 | 8.652 | 84.8761 | 0 | 1.0753 | 4.8747 |  |  |  | #N/A | #N/A | 1301.9426 | -7.6431 | -0.58452
0.1 | 13.9 | -0.39792 | -10.2089 | 10.2166 | 29.0723 | 28.1609 | 40.4751 | 431.2623 | 1304.8098 | 1374.2327 | 0.76948 | 44.0877 | 23 | 0 | 0 | 8.652 | 84.8761 | 0 | 1.075 | 4.6987 |  |  |  | #N/A | #N/A | 1304.8098 | -7.5084 | -0.56342
0.1 | 14 | -0.39008 | -10.1879 | 10.1953 | 29.0333 | 27.1421 | 39.7445 | 434.1676 | 1307.5749 | 1377.7712 | 0.75175 | 43.0719 | 23 | 0 | 0 | 8.652 | 84.8761 | 0 | 1.0747 | 4.5294 |  |  |  | 14 | 434.1676 | 1307.5749 | -7.3685 | -0.54308
0.1 | 14.1 | -0.38242 | -10.1675 | 10.1747 | 28.995 | 26.1254 | 39.0288 | 437.069 | 1310.2383 | 1381.2145 | 0.73338 | 42.0198 | 23 | 0 | 0 | 8.652 | 84.8761 | 0 | 1.0744 | 4.3666 |  |  |  | #N/A | #N/A | 1310.2383 | -7.2229 | -0.52351
0.1 | 14.2 | -0.37494 | -10.1478 | 10.1548 | 28.9575 | 25.1106 | 38.3286 | 439.9666 | 1312.8001 | 1384.563 | 0.71437 | 40.9303 | 23 | 0 | 0 | 8.652 | 84.8761 | 0 | 1.0741 | 4.2102 |  |  |  | #N/A | #N/A | 1312.8001 | -7.0714 | -0.50469
0.1 | 14.3 | -0.36764 | -10.1288 | 10.1355 | 28.9208 | 24.0977 | 37.6445 | 442.8605 | 1315.2605 | 1387.8168 | 0.69468 | 39.8022 | 23 | 0 | 0 | 8.652 | 84.8761 | 0 | 1.0738 | 4.0603 |  |  |  | #N/A | #N/A | 1315.2605 | -6.9135 | -0.48662
0.1 | 14.4 | -0.36053 | -10.1104 | 10.1168 | 28.8847 | 23.0867 | 36.9773 | 445.7508 | 1317.6197 | 1390.9764 | 0.6743 | 38.6343 | 23 | 0 | 0 | 8.652 | 84.8761 | 0 | 1.0736 | 3.9167 |  |  |  | #N/A | #N/A | 1317.6197 | -6.749 | -0.46929
0.1 | 14.5 | -0.35362 | -10.0926 | 10.0988 | 28.8493 | 22.0774 | 36.3276 | 448.6375 | 1319.8779 | 1394.0421 | 0.6532 | 37.4256 | 23 | 0 | 0 | 8.652 | 84.8761 | 0 | 1.0733 | 3.7794 |  |  |  | #N/A | #N/A | 1319.8779 | -6.5775 | -0.45269
0.1 | 14.6 | -0.3469 | -10.0755 | 10.0814 | 28.8146 | 21.0699 | 35.6963 | 451.5207 | 1322.0353 | 1397.014 | 0.63137 | 36.175 | 23 | 0 | 0 | 8.652 | 84.8761 | 0 | 1.0731 | 3.6484 |  |  |  | #N/A | #N/A | 1322.0353 | -6.3987 | -0.43682
0.1 | 14.7 | -0.34039 | -10.0589 | 10.0647 | 28.7806 | 20.064 | 35.084 | 454.4005 | 1324.092 | 1399.8926 | 0.6088 | 34.8817 | 23 | 0 | 0 | 8.652 | 84.8761 | 0 | 1.0729 | 3.5236 |  |  |  | #N/A | #N/A | 1324.092 | -6.2121 | -0.42168
0.1 | 14.8 | -0.33409 | -10.0429 | 10.0485 | 28.7472 | 19.0597 | 34.4916 | 457.2768 | 1326.0481 | 1402.6781 | 0.58547 | 33.5448 | 23 | 0 | 0 | 8.652 | 84.8761 | 0 | 1.0727 | 3.4049 |  |  |  | #N/A | #N/A | 1326.0481 | -6.0174 | -0.40725
0.1 | 14.9 | -0.328 | -10.0275 | 10.0328 | 28.7144 | 18.0569 | 33.92 | 460.1499 | 1327.904 | 1405.3707 | 0.56136 | 32.1636 | 23 | 0 | 0 | 8.652 | 84.8761 | 0 | 1.0725 | 3.2924 |  |  |  | #N/A | #N/A | 1327.904 | -5.8144 | -0.39354
0.1 | 15 | -0.32214 | -10.0126 | 10.0178 | 28.6822 | 17.0557 | 33.3701 | 463.0198 | 1329.6596 | 1407.9709 | 0.53647 | 30.7376 | 23 | 0 | 0 | 8.652 | 84.8761 | 0 | 1.0723 | 3.1859 |  |  |  | 15 | 463.0198 | 1329.6596 | -5.6028 | -0.38054
0.1 | 15.1 | -0.3165 | -9.9982 | 10.0032 | 28.6505 | 16.0559 | 32.8427 | 465.8864 | 1331.3152 | 1410.4787 | 0.5108 | 29.2664 | 23 | 0 | 0 | 8.652 | 84.8761 | 0 | 1.0721 | 3.0855 |  |  |  | #N/A | #N/A | 1331.3152 | -5.3822 | -0.36823
0.1 | 15.2 | -0.3111 | -9.9843 | 9.9892 | 28.6194 | 15.0574 | 32.3388 | 468.7499 | 1332.8708 | 1412.8946 | 0.48433 | 27.75 | 23 | 0 | 0 | 8.652 | 84.8761 | 0 | 1.0719 | 2.9911 |  |  |  | #N/A | #N/A | 1332.8708 | -5.1524 | -0.35662
0.1 | 15.3 | -0.30595 | -9.971 | 9.9757 | 28.5888 | 14.0603 | 31.8593 | 471.6103 | 1334.3267 | 1415.2187 | 0.45708 | 26.1885 | 23 | 0 | 0 | 8.652 | 84.8761 | 0 | 1.0718 | 2.9026 |  |  |  | #N/A | #N/A | 1334.3267 | -4.9134 | -0.34571
0.1 | 15.4 | -0.30105 | -9.9581 | 9.9626 | 28.5587 | 13.0645 | 31.4051 | 474.4677 | 1335.683 | 1417.4514 | 0.42904 | 24.5823 | 23 | 0 | 0 | 8.652 | 84.8761 | 0 | 1.0716 | 2.8201 |  |  |  | #N/A | #N/A | 1335.683 | -4.6649 | -0.33549
0.1 | 15.5 | -0.2964 | -9.9456 | 9.95 | 28.5291 | 12.07 | 30.9773 | 477.3221 | 1336.9397 | 1419.5929 | 0.40024 | 22.932 | 23 | 0 | 0 | 8.652 | 84.8761 | 0 | 1.0715 | 2.7434 |  |  |  | #N/A | #N/A | 1336.9397 | -4.4069 | -0.32594
0.1 | 15.6 | -0.29202 | -9.9335 | 9.9378 | 28.4999 | 11.0766 | 30.5767 | 480.1735 | 1338.097 | 1421.6435 | 0.37069 | 21.2388 | 23 | 0 | 0 | 8.652 | 84.8761 | 0 | 1.0714 | 2.6726 |  |  |  | #N/A | #N/A | 1338.097 | -4.1394 | -0.31708
0.1 | 15.7 | -0.28792 | -9.9219 | 9.9261 | 28.4711 | 10.0844 | 30.2043 | 483.0221 | 1339.1551 | 1423.6034 | 0.34041 | 19.5041 | 23 | 0 | 0 | 8.652 | 84.8761 | 0 | 1.0712 | 2.6076 |  |  |  | #N/A | #N/A | 1339.1551 | -3.8626 | -0.3089
0.1 | 15.8 | -0.2841 | -9.9106 | 9.9147 | 28.4427 | 9.0933 | 29.8609 | 485.8678 | 1340.114 | 1425.4729 | 0.30944 | 17.7295 | 23 | 0 | 0 | 8.652 | 84.8761 | 0 | 1.0711 | 2.5484 |  |  |  | #N/A | #N/A | 1340.114 | -3.5767 | -0.30139
0.1 | 15.9 | -0.28056 | -9.8997 | 9.9037 | 28.4146 | 8.1034 | 29.5475 | 488.7106 | 1340.9738 | 1427.2522 | 0.27781 | 15.9173 | 23 | 0 | 0 | 8.652 | 84.8761 | 0 | 1.0711 | 2.495 |  |  |  | #N/A | #N/A | 1340.9738 | -3.2819 | -0.29455
0.1 | 16 | -0.27732 | -9.8891 | 9.893 | 28.3869 | 7.1145 | 29.2649 | 491.5507 | 1341.7347 | 1428.9416 | 0.24557 | 14.0699 | 23 | 0 | 0 | 8.652 | 84.8761 | 0 | 1.071 | 2.4473 |  | Para |  | 16 | 491.5507 | 1341.7347 | -2.9788 | -0.28837
0.1 | 16.1 | -0.27437 | -9.8788 | 9.8826 | 28.3595 | 6.1266 | 29.0137 | 494.388 | 1342.3967 | 1430.5413 | 0.21276 | 12.1905 | 23 | 0 | 0 | 8.652 | 84.8761 | 0 | 1.0709 | 2.4053 |  |  |  | #N/A | #N/A | #N/A | -2.6677 | -0.28286
0.1 | 16.2 | -0.27174 | -9.8687 | 9.8724 | 28.3323 | 5.1397 | 28.7947 | 497.2226 | 1342.9601 | 1432.0517 | 0.17946 | 10.2821 | 23 | 0 | 0 | 8.652 | 84.8761 | 0 | 1.0708 | 2.369 |  |  |  | #N/A | #N/A | #N/A | -2.3495 | -0.27801
0.1 | 16.3 | -0.26941 | -9.8589 | 9.8626 | 28.3053 | 4.1538 | 28.6085 | 500.0545 | 1343.4247 | 1433.4729 | 0.14571 | 8.3486 | 23 | 0 | 0 | 8.652 | 84.8761 | 0 | 1.0708 | 2.3384 |  |  |  | #N/A | #N/A | #N/A | -2.0249 | -0.27381
0.1 | 16.4 | -0.2674 | -9.8492 | 9.8529 | 28.2786 | 3.1689 | 28.4556 | 502.8837 | 1343.7909 | 1434.8052 | 0.11159 | 6.3939 | 23 | 0 | 0 | 8.652 | 84.8761 | 0 | 1.0707 | 2.3133 |  |  |  | #N/A | #N/A | #N/A | -1.6946 | -0.27027
0.1 | 16.5 | -0.26571 | -9.8398 | 9.8434 | 28.252 | 2.1849 | 28.3364 | 505.7102 | 1344.0586 | 1436.0488 | 0.077184 | 4.4223 | 23 | 0 | 0 | 8.652 | 84.8761 | 0 | 1.0707 | 2.2939 |  |  |  | #N/A | #N/A | #N/A | -1.3599 | -0.26738
0.1 | 16.6 | -0.26435 | -9.8304 | 9.834 | 28.2256 | 1.2019 | 28.2512 | 508.5341 | 1344.2279 | 1437.2041 | 0.042556 | 2.4383 | 23 | 0 | 0 | 8.652 | 84.8761 | 0 | 1.0707 | 2.2801 |  |  |  | #N/A | #N/A | #N/A | -1.0216 | -0.26513
0.1 | 16.7 | -0.2633 | -9.8212 | 9.8247 | 28.1993 | 0.21977 | 28.2001 | 511.3553 | 1344.299 | 1438.2712 | 0.0077932 | 0.44652 | 23 | 0 | 0 | 8.652 | 84.8761 | 0 | 1.0707 | 2.2719 | Apogée |  |  | #N/A | #N/A | #N/A | -0.68088 | -0.26354
0.1 | 16.8 | -0.26258 | -9.812 | 9.8156 | 28.173 | -0.76144 | 28.1833 | 514.1739 | 1344.2719 | 1439.2504 | -0.027021 | -1.5482 | 23 | 0 | 0 | 8.652 | 84.8761 | 0 | 1.0707 | 2.2692 |  |  |  | #N/A | #N/A | #N/A | -0.33904 | -0.26258
0.1 | 16.9 | -0.26218 | -9.8029 | 9.8064 | 28.1468 | -1.7417 | 28.2006 | 516.9899 | 1344.1468 | 1440.142 | -0.061801 | -3.541 | 23 | 0 | 0 | 8.652 | 84.8761 | 0 | 1.0707 | 2.272 |  |  |  | #N/A | #N/A | #N/A | 0.002768 | -0.26227
0.1 | 17 | -0.2621 | -9.7938 | 9.7973 | 28.1206 | -2.7211 | 28.2519 | 519.8033 | 1343.9236 | 1440.9463 | -0.096465 | -5.5271 | 23 | 0 | 0 | 8.652 | 84.8761 | 0 | 1.0707 | 2.2803 |  |  |  | 17 | 519.8033 | #N/A | 0.34329 | -0.2626
0.1 | 17.1 | -0.26233 | -9.7846 | 9.7881 | 28.0943 | -3.6996 | 28.3369 | 522.6141 | 1343.6026 | 1441.6634 | -0.13093 | -7.5018 | 23 | 0 | 0 | 8.652 | 84.8761 | 0 | 1.0708 | 2.2941 |  |  |  | #N/A | #N/A | #N/A | 0.6813 | -0.26356
0.1 | 17.2 | -0.26289 | -9.7754 | 9.7789 | 28.0681 | -4.6771 | 28.4551 | 525.4222 | 1343.1837 | 1442.2937 | -0.16512 | -9.4605 | 23 | 0 | 0 | 8.652 | 84.8761 | 0 | 1.0708 | 2.3134 |  |  |  | #N/A | #N/A | #N/A | 1.0156 | -0.26516
0.1 | 17.3 | -0.26375 | -9.7661 | 9.7696 | 28.0417 | -5.6537 | 28.606 | 528.2277 | 1342.6672 | 1442.8374 | -0.19895 | -11.399 | 23 | 0 | 0 | 8.652 | 84.8761 | 0 | 1.0709 | 2.3381 |  |  |  | #N/A | #N/A | #N/A | 1.3451 | -0.26738
0.1 | 17.4 | -0.26491 | -9.7566 | 9.7602 | 28.0152 | -6.6294 | 28.7889 | 531.0305 | 1342.053 | 1443.2948 | -0.23236 | -13.3133 | 23 | 0 | 0 | 8.652 | 84.8761 | 0 | 1.0709 | 2.3683 |  |  |  | #N/A | #N/A | #N/A | 1.6686 | -0.27024
0.1 | 17.5 | -0.26637 | -9.747 | 9.7506 | 27.9886 | -7.6041 | 29.0031 | 533.8307 | 1341.3414 | 1443.6661 | -0.26528 | -15.1995 | 23 | 0 | 0 | 8.652 | 84.8761 | 0 | 1.071 | 2.4038 |  |  |  | #N/A | #N/A | #N/A | 1.9853 | -0.27372
0.1 | 17.6 | -0.26811 | -9.7372 | 9.7408 | 27.9617 | -8.5778 | 29.2479 | 536.6282 | 1340.5323 | 1443.9517 | -0.29765 | -17.0544 | 23 | 0 | 0 | 8.652 | 84.8761 | 0 | 1.0711 | 2.4448 |  |  |  | #N/A | #N/A | #N/A | 2.2942 | -0.27783
0.1 | 17.7 | -0.27014 | -9.7271 | 9.7309 | 27.9347 | -9.5505 | 29.5222 | 539.423 | 1339.6259 | 1444.1519 | -0.32943 | -18.8748 | 23 | 0 | 0 | 8.652 | 84.8761 | 0 | 1.0712 | 2.4911 |  |  |  | #N/A | #N/A | #N/A | 2.5945 | -0.28257
0.1 | 17.8 | -0.27244 | -9.7169 | 9.7207 | 27.9075 | -10.5222 | 29.8252 | 542.2151 | 1338.6222 | 1444.2669 | -0.36056 | -20.6583 | 23 | 0 | 0 | 8.652 | 84.8761 | 0 | 1.0713 | 2.5427 |  |  |  | #N/A | #N/A | #N/A | 2.8856 | -0.28792
0.1 | 17.9 | -0.27499 | -9.7063 | 9.7102 | 27.88 | -11.4928 | 30.1559 | 545.0045 | 1337.5215 | 1444.2969 | -0.391 | -22.4027 | 23 | 0 | 0 | 8.652 | 84.8761 | 0 | 1.0714 | 2.5997 |  |  |  | #N/A | #N/A | #N/A | 3.167 | -0.29389
0.1 | 18 | -0.2778 | -9.6955 | 9.6995 | 27.8522 | -12.4624 | 30.5132 | 547.7911 | 1336.3237 | 1444.2424 | -0.42073 | -24.1059 | 23 | 0 | 0 | 8.652 | 84.8761 | 0 | 1.0716 | 2.662 |  |  |  | 18 | 547.7911 | #N/A | 3.4382 | -0.30047
0.1 | 18.1 | -0.28084 | -9.6843 | 9.6884 | 27.8241 | -13.4308 | 30.8961 | 550.5749 | 1335.0291 | 1444.1037 | -0.44971 | -25.7668 | 23 | 0 | 0 | 8.652 | 84.8761 | 0 | 1.0717 | 2.7296 |  |  |  | #N/A | #N/A | #N/A | 3.699 | -0.30767
0.1 | 18.2 | -0.28412 | -9.6729 | 9.677 | 27.7957 | -14.3981 | 31.3035 | 553.3559 | 1333.6376 | 1443.8809 | -0.47794 | -27.384 | 23 | 0 | 0 | 8.652 | 84.8761 | 0 | 1.0718 | 2.8024 |  |  |  | #N/A | #N/A | #N/A | 3.949 | -0.31548
0.1 | 18.3 | -0.28761 | -9.661 | 9.6653 | 27.767 | -15.3642 | 31.7342 | 556.1341 | 1332.1495 | 1443.5745 | -0.50539 | -28.9569 | 23 | 0 | 0 | 8.652 | 84.8761 | 0 | 1.072 | 2.8805 |  |  |  | #N/A | #N/A | #N/A | 4.1882 | -0.3239
0.1 | 18.4 | -0.29131 | -9.6488 | 9.6532 | 27.7378 | -16.3291 | 32.1873 | 558.9093 | 1330.5649 | 1443.1848 | -0.53206 | -30.485 | 23 | 0 | 0 | 8.652 | 84.8761 | 0 | 1.0722 | 2.9638 |  |  |  | #N/A | #N/A | #N/A | 4.4166 | -0.33293
0.1 | 18.5 | -0.2952 | -9.6362 | 9.6407 | 27.7083 | -17.2927 | 32.6617 | 561.6816 | 1328.8838 | 1442.7121 | -0.55795 | -31.9682 | 23 | 0 | 0 | 8.652 | 84.8761 | 0 | 1.0724 | 3.0523 |  |  |  | #N/A | #N/A | #N/A | 4.6342 | -0.34256
0.1 | 18.6 | -0.29929 | -9.6232 | 9.6279 | 27.6784 | -18.255 | 33.1563 | 564.4509 | 1327.1064 | 1442.1568 | -0.58305 | -33.4065 | 23 | 0 | 0 | 8.652 | 84.8761 | 0 | 1.0725 | 3.146 |  |  |  | #N/A | #N/A | #N/A | 4.8411 | -0.35279
0.1 | 18.7 | -0.30354 | -9.6098 | 9.6146 | 27.648 | -19.216 | 33.67 | 567.2173 | 1325.2328 | 1441.5192 | -0.60738 | -34.8002 | 23 | 0 | 0 | 8.652 | 84.8761 | 0 | 1.0727 | 3.2449 |  |  |  | #N/A | #N/A | #N/A | 5.0375 | -0.36362
0.1 | 18.8 | -0.30797 | -9.596 | 9.6009 | 27.6172 | -20.1756 | 34.2018 | 569.9805 | 1323.2633 | 1440.7996 | -0.63093 | -36.1498 | 23 | 0 | 0 | 8.652 | 84.8761 | 0 | 1.073 | 3.3489 |  |  |  | #N/A | #N/A | #N/A | 5.2237 | -0.37505
0.1 | 18.9 | -0.31255 | -9.5817 | 9.5868 | 27.586 | -21.1337 | 34.7508 | 572.7407 | 1321.1978 | 1439.9984 | -0.65373 | -37.4559 | 23 | 0 | 0 | 8.652 | 84.8761 | 0 | 1.0732 | 3.458 |  |  |  | #N/A | #N/A | #N/A | 5.3998 | -0.38706
0.1 | 19 | -0.31727 | -9.5669 | 9.5722 | 27.5542 | -22.0904 | 35.3161 | 575.4977 | 1319.0366 | 1439.1161 | -0.67578 | -38.7194 | 23 | 0 | 0 | 8.652 | 84.8761 | 0 | 1.0734 | 3.5721 |  |  |  | 19 | 575.4977 | #N/A | 5.5663 | -0.39967
0.1 | 19.1 | -0.32213 | -9.5517 | 9.5572 | 27.522 | -23.0456 | 35.8966 | 578.2515 | 1316.7798 | 1438.1529 | -0.69711 | -39.9412 | 23 | 0 | 0 | 8.652 | 84.8761 | 0 | 1.0737 | 3.6914 |  |  |  | #N/A | #N/A | #N/A | 5.7234 | -0.41287
0.1 | 19.2 | -0.32711 | -9.5361 | 9.5417 | 27.4893 | -23.9992 | 36.4914 | 581.0021 | 1314.4275 | 1437.1093 | -0.71772 | -41.1222 | 23 | 0 | 0 | 8.652 | 84.8761 | 0 | 1.0739 | 3.8156 |  |  |  | #N/A | #N/A | #N/A | 5.8714 | -0.42665
0.1 | 19.3 | -0.33222 | -9.52 | 9.5258 | 27.4561 | -24.9512 | 37.0999 | 583.7494 | 1311.98 | 1435.9857 | -0.73764 | -42.2636 | 23 | 0 | 0 | 8.652 | 84.8761 | 0 | 1.0742 | 3.9449 |  |  |  | #N/A | #N/A | #N/A | 6.0107 | -0.44101
0.1 | 19.4 | -0.33743 | -9.5034 | 9.5093 | 27.4224 | -25.9016 | 37.721 | 586.4933 | 1309.4374 | 1434.7824 | -0.75689 | -43.3664 | 23 | 0 | 0 | 8.652 | 84.8761 | 0 | 1.0745 | 4.0792 |  |  |  | #N/A | #N/A | #N/A | 6.1417 | -0.45595
0.1 | 19.5 | -0.34275 | -9.4863 | 9.4924 | 27.3881 | -26.8502 | 38.3541 | 589.2338 | 1306.7998 | 1433.5 | -0.77548 | -44.4318 | 23 | 0 | 0 | 8.652 | 84.8761 | 0 | 1.0747 | 4.2184 |  |  |  | #N/A | #N/A | #N/A | 6.2647 | -0.47147
0.1 | 19.6 | -0.34816 | -9.4687 | 9.4751 | 27.3533 | -27.7971 | 38.9984 | 591.9709 | 1304.0674 | 1432.1387 | -0.79344 | -45.461 | 23 | 0 | 0 | 8.652 | 84.8761 | 0 | 1.075 | 4.3625 |  |  |  | #N/A | #N/A | #N/A | 6.38 | -0.48756
0.1 | 19.7 | -0.35365 | -9.4506 | 9.4572 | 27.3179 | -28.7421 | 39.6532 | 594.7044 | 1301.2405 | 1430.6992 | -0.8108 | -46.4553 | 23 | 0 | 0 | 8.652 | 84.8761 | 0 | 1.0753 | 4.5115 |  |  |  | #N/A | #N/A | #N/A | 6.4881 | -0.50421
0.1 | 19.8 | -0.35923 | -9.432 | 9.4389 | 27.282 | -29.6853 | 40.3178 | 597.4344 | 1298.3191 | 1429.1817 | -0.82756 | -47.4158 | 23 | 0 | 0 | 8.652 | 84.8761 | 0 | 1.0757 | 4.6653 |  |  |  | #N/A | #N/A | #N/A | 6.5892 | -0.52144
0.1 | 19.9 | -0.36488 | -9.413 | 9.4201 | 27.2455 | -30.6266 | 40.9915 | 600.1608 | 1295.3035 | 1427.5868 | -0.84376 | -48.3437 | 23 | 0 | 0 | 8.652 | 84.8761 | 0 | 1.076 | 4.824 |  |  |  | #N/A | #N/A | #N/A | 6.6837 | -0.53922
0.1 | 20 | -0.37059 | -9.3934 | 9.4007 | 27.2084 | -31.566 | 41.6738 | 602.8835 | 1292.1939 | 1425.915 | -0.8594 | -49.2402 | 23 | 0 | 0 | 8.652 | 84.8761 | 0 | 1.0763 | 4.9875 |  |  |  | 20 | 602.8835 | #N/A | 6.7719 | -0.55756
0.1 | 20.1 | -0.37636 | -9.3734 | 9.3809 | 27.1708 | -32.5033 | 42.3641 | 605.6024 | 1288.9904 | 1424.1666 | -0.87452 | -50.1064 | 23 | 0 | 0 | 8.652 | 84.8761 | 0 | 1.0767 | 5.1557 |  |  |  | #N/A | #N/A | #N/A | 6.8542 | -0.57646
0.1 | 20.2 | -0.38219 | -9.3528 | 9.3606 | 27.1326 | -33.4386 | 43.0618 | 608.3176 | 1285.6933 | 1422.3423 | -0.88913 | -50.9436 | 23 | 0 | 0 | 8.652 | 84.8761 | 0 | 1.077 | 5.3287 |  |  |  | #N/A | #N/A | #N/A | 6.9307 | -0.5959
0.1 | 20.3 | -0.38807 | -9.3317 | 9.3398 | 27.0938 | -34.3717 | 43.7663 | 611.0289 | 1282.3028 | 1420.4425 | -0.90326 | -51.7528 | 23 | 0 | 0 | 8.652 | 84.8761 | 0 | 1.0774 | 5.5064 |  |  |  | #N/A | #N/A | #N/A | 7.0018 | -0.61589
0.1 | 20.4 | -0.39399 | -9.3102 | 9.3185 | 27.0544 | -35.3028 | 44.4772 | 613.7363 | 1278.8191 | 1418.4677 | -0.91691 | -52.5352 | 23 | 0 | 0 | 8.652 | 84.8761 | 0 | 1.0778 | 5.6887 |  |  |  | #N/A | #N/A | #N/A | 7.0678 | -0.63643
0.1 | 20.5 | -0.39994 | -9.2881 | 9.2967 | 27.0144 | -36.2316 | 45.1941 | 616.4398 | 1275.2423 | 1416.4184 | -0.93012 | -53.2917 | 23 | 0 | 0 | 8.652 | 84.8761 | 0 | 1.0781 | 5.8757 |  |  |  | #N/A | #N/A | #N/A | 7.129 | -0.6575
0.1 | 20.6 | -0.40593 | -9.2656 | 9.2745 | 26.9738 | -37.1581 | 45.9164 | 619.1392 | 1271.5729 | 1414.2952 | -0.94289 | -54.0234 | 23 | 0 | 0 | 8.652 | 84.8761 | 0 | 1.0785 | 6.0672 |  |  |  | #N/A | #N/A | #N/A | 7.1855 | -0.67911
0.1 | 20.7 | -0.41195 | -9.2425 | 9.2517 | 26.9326 | -38.0824 | 46.6437 | 621.8345 | 1267.8108 | 1412.0986 | -0.95524 | -54.7313 | 23 | 0 | 0 | 8.652 | 84.8761 | 0 | 1.079 | 6.2633 |  |  |  | #N/A | #N/A | #N/A | 7.2376 | -0.70125
0.1 | 20.8 | -0.418 | -9.219 | 9.2284 | 26.8908 | -39.0043 | 47.3756 | 624.5257 | 1263.9565 | 1409.8292 | -0.9672 | -55.4164 | 23 | 0 | 0 | 8.652 | 84.8761 | 0 | 1.0794 | 6.4639 |  |  |  | #N/A | #N/A | #N/A | 7.2855 | -0.72392
0.1 | 20.9 | -0.42406 | -9.1949 | 9.2047 | 26.8484 | -39.9238 | 48.1118 | 627.2126 | 1260.0101 | 1407.4875 | -0.97877 | -56.0795 | 23 | 0 | 0 | 8.652 | 84.8761 | 0 | 1.0798 | 6.669 |  |  |  | #N/A | #N/A | #N/A | 7.3295 | -0.7471
0.1 | 21 | -0.43014 | -9.1704 | 9.1805 | 26.8054 | -40.8408 | 48.8518 | 629.8953 | 1255.9719 | 1405.0742 | -0.98998 | -56.7216 | 23 | 0 | 0 | 8.652 | 84.8761 | 0 | 1.0802 | 6.8785 |  |  |  | 21 | 629.8953 | #N/A | 7.3697 | -0.77081
0.1 | 21.1 | -0.43624 | -9.1453 | 9.1557 | 26.7617 | -41.7553 | 49.5954 | 632.5737 | 1251.8421 | 1402.5897 | -1.0008 | -57.3435 | 23 | 0 | 0 | 8.652 | 84.8761 | 0 | 1.0807 | 7.0925 |  |  |  | #N/A | #N/A | #N/A | 7.4063 | -0.79502
0.1 | 21.2 | -0.44234 | -9.1198 | 9.1306 | 26.7175 | -42.6673 | 50.3421 | 635.2476 | 1247.6209 | 1400.0348 | -1.0113 | -57.946 | 23 | 0 | 0 | 8.652 | 84.8761 | 0 | 1.0811 | 7.3108 |  |  |  | #N/A | #N/A | #N/A | 7.4395 | -0.81975
0.1 | 21.3 | -0.44845 | -9.0938 | 9.1049 | 26.6727 | -43.5767 | 51.0917 | 637.9171 | 1243.3087 | 1397.4101 | -1.0215 | -58.5298 | 23 | 0 | 0 | 8.652 | 84.8761 | 0 | 1.0816 | 7.5334 |  |  |  | #N/A | #N/A | #N/A | 7.4695 | -0.84498
0.1 | 21.4 | -0.45456 | -9.0674 | 9.0788 | 26.6272 | -44.4834 | 51.8439 | 640.5821 | 1238.9057 | 1394.716 | -1.0314 | -59.0958 | 23 | 0 | 0 | 8.652 | 84.8761 | 0 | 1.0821 | 7.7602 |  |  |  | #N/A | #N/A | #N/A | 7.4964 | -0.87071
0.1 | 21.5 | -0.46067 | -9.0404 | 9.0521 | 26.5811 | -45.3875 | 52.5983 | 643.2425 | 1234.4122 | 1391.9534 | -1.041 | -59.6447 | 23 | 0 | 0 | 8.652 | 84.8761 | 0 | 1.0826 | 7.9913 |  |  |  | #N/A | #N/A | #N/A | 7.5203 | -0.89693
0.1 | 21.6 | -0.46677 | -9.013 | 9.0251 | 26.5345 | -46.2888 | 53.3548 | 645.8983 | 1229.8284 | 1389.1229 | -1.0503 | -60.1771 | 23 | 0 | 0 | 8.652 | 84.8761 | 0 | 1.0831 | 8.2266 |  |  |  | #N/A | #N/A | #N/A | 7.5415 | -0.92364
0.1 | 21.7 | -0.47287 | -8.9851 | 8.9975 | 26.4872 | -47.1873 | 54.113 | 648.5494 | 1225.1546 | 1386.2251 | -1.0593 | -60.6936 | 23 | 0 | 0 | 8.652 | 84.8761 | 0 | 1.0836 | 8.4661 |  |  |  | #N/A | #N/A | #N/A | 7.56 | -0.95083
0.1 | 21.8 | -0.47896 | -8.9567 | 8.9695 | 26.4393 | -48.083 | 54.8726 | 651.1957 | 1220.391 | 1383.2607 | -1.0681 | -61.195 | 23 | 0 | 0 | 8.652 | 84.8761 | 0 | 1.0841 | 8.7096 |  |  |  | #N/A | #N/A | #N/A | 7.576 | -0.97851
0.1 | 21.9 | -0.48504 | -8.9279 | 8.9411 | 26.3908 | -48.9758 | 55.6336 | 653.8372 | 1215.5381 | 1380.2304 | -1.0766 | -61.6818 | 23 | 0 | 0 | 8.652 | 84.8761 | 0 | 1.0846 | 8.9572 |  |  |  | #N/A | #N/A | #N/A | 7.5895 | -1.0067
0.1 | 22 | -0.4911 | -8.8986 | 8.9122 | 26.3417 | -49.8656 | 56.3956 | 656.4739 | 1210.596 | 1377.135 | -1.0848 | -62.1546 | 23 | 0 | 0 | 8.652 | 84.8761 | 0 | 1.0852 | 9.2088 |  |  |  | 22 | 656.4739 | #N/A | 7.6007 | -1.0353
0.1 | 22.1 | -0.49715 | -8.8689 | 8.8828 | 26.2919 | -50.7525 | 57.1584 | 659.1055 | 1205.5651 | 1373.975 | -1.0928 | -62.6139 | 23 | 0 | 0 | 8.652 | 84.8761 | 0 | 1.0857 | 9.4644 |  |  |  | #N/A | #N/A | #N/A | 7.6098 | -1.0644
0.1 | 22.2 | -0.50318 | -8.8387 | 8.853 | 26.2416 | -51.6364 | 57.9218 | 661.7322 | 1200.4457 | 1370.7514 | -1.1006 | -63.0603 | 23 | 0 | 0 | 8.652 | 84.8761 | 0 | 1.0863 | 9.7239 |  |  |  | #N/A | #N/A | #N/A | 7.6167 | -1.0939
0.1 | 22.3 | -0.50918 | -8.8081 | 8.8228 | 26.1907 | -52.5172 | 58.6857 | 664.3538 | 1195.238 | 1367.4648 | -1.1082 | -63.4942 | 23 | 0 | 0 | 8.652 | 84.8761 | 0 | 1.0868 | 9.9873 |  |  |  | #N/A | #N/A | #N/A | 7.6216 | -1.1239
0.1 | 22.4 | -0.51516 | -8.777 | 8.7921 | 26.1392 | -53.3949 | 59.4497 | 666.9703 | 1189.9424 | 1364.116 | -1.1155 | -63.9162 | 23 | 0 | 0 | 8.652 | 84.8761 | 0 | 1.0874 | 10.2545 |  |  |  | #N/A | #N/A | #N/A | 7.6245 | -1.1543
0.1 | 22.5 | -0.52112 | -8.7455 | 8.761 | 26.0871 | -54.2694 | 60.2138 | 669.5816 | 1184.5592 | 1360.7057 | -1.1227 | -64.3266 | 23 | 0 | 0 | 8.652 | 84.8761 | 0 | 1.088 | 10.5255 |  |  |  | #N/A | #N/A | #N/A | 7.6257 | -1.1852
0.1 | 22.6 | -0.52705 | -8.7136 | 8.7295 | 26.0344 | -55.1408 | 60.9778 | 672.1877 | 1179.0887 | 1357.2348 | -1.1297 | -64.726 | 23 | 0 | 0 | 8.652 | 84.8761 | 0 | 1.0886 | 10.8002 |  |  |  | #N/A | #N/A | #N/A | 7.625 | -1.2165
0.1 | 22.7 | -0.53295 | -8.6812 | 8.6975 | 25.9811 | -56.0089 | 61.7415 | 674.7885 | 1173.5312 | 1353.7042 | -1.1365 | -65.1146 | 23 | 0 | 0 | 8.652 | 84.8761 | 0 | 1.0892 | 11.0786 |  |  |  | #N/A | #N/A | #N/A | 7.6227 | -1.2483
0.1 | 22.8 | -0.53882 | -8.6484 | 8.6652 | 25.9272 | -56.8738 | 62.5048 | 677.3839 | 1167.8871 | 1350.1145 | -1.1431 | -65.493 | 23 | 0 | 0 | 8.652 | 84.8761 | 0 | 1.0898 | 11.3606 |  |  |  | #N/A | #N/A | #N/A | 7.6187 | -1.2805
0.1 | 22.9 | -0.54466 | -8.6152 | 8.6324 | 25.8727 | -57.7353 | 63.2674 | 679.9739 | 1162.1566 | 1346.4667 | -1.1495 | -65.8616 | 23 | 0 | 0 | 8.652 | 84.8761 | 0 | 1.0905 | 11.6462 |  |  |  | #N/A | #N/A | #N/A | 7.6132 | -1.3131
0.1 | 23 | -0.55047 | -8.5816 | 8.5993 | 25.8177 | -58.5934 | 64.0292 | 682.5584 | 1156.3402 | 1342.7615 | -1.1558 | -66.2205 | 23 | 0 | 0 | 8.652 | 84.8761 | 0 | 1.0911 | 11.9353 |  |  |  | 23 | 682.5584 | #N/A | 7.6061 | -1.3461
0.1 | 23.1 | -0.55623 | -8.5476 | 8.5657 | 25.7621 | -59.4482 | 64.7902 | 685.1374 | 1150.4381 | 1339 | -1.1619 | -66.5704 | 23 | 0 | 0 | 8.652 | 84.8761 | 0 | 1.0917 | 12.228 |  |  |  | #N/A | #N/A | #N/A | 7.5977 | -1.3795
0.1 | 23.2 | -0.56196 | -8.5132 | 8.5317 | 25.7059 | -60.2995 | 65.5502 | 687.7108 | 1144.4507 | 1335.183 | -1.1678 | -66.9113 | 23 | 0 | 0 | 8.652 | 84.8761 | 0 | 1.0924 | 12.524 |  |  |  | #N/A | #N/A | #N/A | 7.5878 | -1.4133
0.1 | 23.3 | -0.56766 | -8.4784 | 8.4974 | 25.6491 | -61.1474 | 66.309 | 690.2785 | 1138.3784 | 1331.3113 | -1.1736 | -67.2437 | 23 | 0 | 0 | 8.652 | 84.8761 | 0 | 1.0931 | 12.8235 |  |  |  | #N/A | #N/A | #N/A | 7.5767 | -1.4475
0.1 | 23.4 | -0.57331 | -8.4432 | 8.4627 | 25.5918 | -61.9917 | 67.0664 | 692.8406 | 1132.2214 | 1327.3859 | -1.1793 | -67.5679 | 23 | 0 | 0 | 8.652 | 84.8761 | 0 | 1.0937 | 13.1262 |  |  |  | #N/A | #N/A | #N/A | 7.5642 | -1.4821
0.1 | 23.5 | -0.57892 | -8.4077 | 8.4276 | 25.5339 | -62.8325 | 67.8225 | 695.3969 | 1125.9802 | 1323.4078 | -1.1848 | -67.8841 | 23 | 0 | 0 | 8.652 | 84.8761 | 0 | 1.0944 | 13.4323 |  |  |  | #N/A | #N/A | #N/A | 7.5506 | -1.5171
0.1 | 23.6 | -0.58449 | -8.3717 | 8.3921 | 25.4754 | -63.6696 | 68.5771 | 697.9473 | 1119.6551 | 1319.3779 | -1.1902 | -68.1927 | 23 | 0 | 0 | 8.652 | 84.8761 | 0 | 1.0951 | 13.7415 |  |  |  | #N/A | #N/A | #N/A | 7.5357 | -1.5525
0.1 | 23.7 | -0.59001 | -8.3354 | 8.3563 | 25.4164 | -64.5032 | 69.33 | 700.4919 | 1113.2465 | 1315.2972 | -1.1954 | -68.4939 | 23 | 0 | 0 | 8.652 | 84.8761 | 0 | 1.0958 | 14.054 |  |  |  | #N/A | #N/A | #N/A | 7.5197 | -1.5882
0.1 | 23.8 | -0.59549 | -8.2987 | 8.3201 | 25.3569 | -65.333 | 70.0812 | 703.0306 | 1106.7546 | 1311.1666 | -1.2006 | -68.7879 | 23 | 0 | 0 | 8.652 | 84.8761 | 0 | 1.0965 | 14.3695 |  |  |  | #N/A | #N/A | #N/A | 7.5027 | -1.6244
0.1 | 23.9 | -0.60092 | -8.2617 | 8.2835 | 25.2968 | -66.1592 | 70.8306 | 705.5633 | 1100.18 | 1306.9872 | -1.2056 | -69.075 | 23 | 0 | 0 | 8.652 | 84.8761 | 0 | 1.0973 | 14.6881 |  |  |  | #N/A | #N/A | #N/A | 7.4845 | -1.6608
0.1 | 24 | -0.60631 | -8.2243 | 8.2466 | 25.2362 | -66.9816 | 71.578 | 708.0899 | 1093.523 | 1302.7601 | -1.2105 | -69.3555 | 23 | 0 | 0 | 8.652 | 84.8761 | 0 | 1.098 | 15.0098 |  |  |  | 24 | 708.0899 | #N/A | 7.4654 | -1.6977
0.1 | 24.1 | -0.61165 | -8.1866 | 8.2094 | 25.175 | -67.8003 | 72.3233 | 710.6105 | 1086.7839 | 1298.4862 | -1.2153 | -69.6295 | 23 | 0 | 0 | 8.652 | 84.8761 | 0 | 1.0987 | 15.3343 |  |  |  | #N/A | #N/A | #N/A | 7.4452 | -1.7348
0.1 | 24.2 | -0.61694 | -8.1485 | 8.1718 | 25.1133 | -68.6152 | 73.0665 | 713.1249 | 1079.9631 | 1294.1667 | -1.2199 | -69.8973 | 23 | 0 | 0 | 8.652 | 84.8761 | 0 | 1.0995 | 15.6618 |  |  |  | #N/A | #N/A | #N/A | 7.4241 | -1.7723
0.1 | 24.3 | -0.62217 | -8.1101 | 8.1339 | 25.0511 | -69.4262 | 73.8075 | 715.6331 | 1073.061 | 1289.8026 | -1.2245 | -70.159 | 23 | 0 | 0 | 8.652 | 84.8761 | 0 | 1.1002 | 15.9922 |  |  |  | #N/A | #N/A | #N/A | 7.4022 | -1.8102
0.1 | 24.4 | -0.62736 | -8.0713 | 8.0957 | 24.9883 | -70.2333 | 74.5462 | 718.1351 | 1066.0781 | 1285.3951 | -1.229 | -70.4149 | 23 | 0 | 0 | 8.652 | 84.8761 | 0 | 1.101 | 16.3253 |  |  |  | #N/A | #N/A | #N/A | 7.3793 | -1.8484
0.1 | 24.5 | -0.63249 | -8.0323 | 8.0571 | 24.9251 | -71.0365 | 75.2825 | 720.6308 | 1059.0146 | 1280.9452 | -1.2333 | -70.6652 | 23 | 0 | 0 | 8.652 | 84.8761 | 0 | 1.1018 | 16.6612 |  |  |  | #N/A | #N/A | #N/A | 7.3556 | -1.8869
0.1 | 24.6 | -0.63758 | -7.9929 | 8.0183 | 24.8613 | -71.8358 | 76.0162 | 723.1201 | 1051.871 | 1276.4541 | -1.2376 | -70.91 | 23 | 0 | 0 | 8.652 | 84.8761 | 0 | 1.1026 | 16.9997 |  |  |  | #N/A | #N/A | #N/A | 7.331 | -1.9257
0.1 | 24.7 | -0.6426 | -7.9532 | 7.9791 | 24.7971 | -72.6311 | 76.7475 | 725.603 | 1044.6476 | 1271.9231 | -1.2418 | -71.1495 | 23 | 0 | 0 | 8.652 | 84.8761 | 0 | 1.1034 | 17.3409 |  |  |  | #N/A | #N/A | #N/A | 7.3057 | -1.9648
0.1 | 24.8 | -0.64758 | -7.9132 | 7.9397 | 24.7323 | -73.4225 | 77.4761 | 728.0795 | 1037.3449 | 1267.3532 | -1.2459 | -71.3839 | 23 | 0 | 0 | 8.652 | 84.8761 | 0 | 1.1042 | 17.6847 |  |  |  | #N/A | #N/A | #N/A | 7.2796 | -2.0043
0.1 | 24.9 | -0.6525 | -7.8729 | 7.8999 | 24.6671 | -74.2098 | 78.202 | 730.5494 | 1029.9633 | 1262.7458 | -1.2499 | -71.6134 | 23 | 0 | 0 | 8.652 | 84.8761 | 0 | 1.105 | 18.031 |  |  |  | #N/A | #N/A | #N/A | 7.2527 | -2.044
0.1 | 25 | -0.65736 | -7.8324 | 7.8599 | 24.6013 | -74.993 | 78.9251 | 733.0129 | 1022.5032 | 1258.102 | -1.2538 | -71.838 | 23 | 0 | 0 | 8.652 | 84.8761 | 0 | 1.1058 | 18.3797 |  |  |  | 25 | 733.0129 | #N/A | 7.2252 | -2.084
0.1 | 25.1 | -0.66216 | -7.7915 | 7.8196 | 24.5351 | -75.7721 | 79.6454 | 735.4697 | 1014.9649 | 1253.4231 | -1.2576 | -72.058 | 23 | 0 | 0 | 8.652 | 84.8761 | 0 | 1.1067 | 18.7309 |  |  |  | #N/A | #N/A | #N/A | 7.1969 | -2.1243
0.1 | 25.2 | -0.66691 | -7.7504 | 7.779 | 24.4684 | -76.5472 | 80.3628 | 737.9199 | 1007.349 | 1248.7104 | -1.2614 | -72.2734 | 23 | 0 | 0 | 8.652 | 84.8761 | 0 | 1.1075 | 19.0844 |  |  |  | #N/A | #N/A | #N/A | 7.168 | -2.1649
0.1 | 25.3 | -0.6716 | -7.709 | 7.7382 | 24.4013 | -77.3181 | 81.0772 | 740.3634 | 999.6557 | 1243.9652 | -1.2651 | -72.4845 | 23 | 0 | 0 | 8.652 | 84.8761 | 0 | 1.1084 | 19.4402 |  |  |  | #N/A | #N/A | #N/A | 7.1385 | -2.2058
0.1 | 25.4 | -0.67623 | -7.6673 | 7.697 | 24.3336 | -78.0848 | 81.7885 | 742.8001 | 991.8856 | 1239.1888 | -1.2687 | -72.6913 | 23 | 0 | 0 | 8.652 | 84.8761 | 0 | 1.1092 | 19.7982 |  |  |  | #N/A | #N/A | #N/A | 7.1083 | -2.2469
0.1 | 25.5 | -0.68081 | -7.6253 | 7.6557 | 24.2656 | -78.8473 | 82.4968 | 745.2301 | 984.039 | 1234.3826 | -1.2722 | -72.8941 | 23 | 0 | 0 | 8.652 | 84.8761 | 0 | 1.1101 | 20.1584 |  |  |  | #N/A | #N/A | #N/A | 7.0775 | -2.2883
0.1 | 25.6 | -0.68532 | -7.5832 | 7.6141 | 24.197 | -79.6056 | 83.2019 | 747.6532 | 976.1163 | 1229.548 | -1.2757 | -73.0928 | 23 | 0 | 0 | 8.652 | 84.8761 | 0 | 1.111 | 20.5208 |  |  |  | #N/A | #N/A | #N/A | 7.0461 | -2.3299
0.1 | 25.7 | -0.68977 | -7.5407 | 7.5722 | 24.1281 | -80.3597 | 83.9038 | 750.0694 | 968.118 | 1224.6864 | -1.2791 | -73.2876 | 23 | 0 | 0 | 8.652 | 84.8761 | 0 | 1.1119 | 20.8852 |  |  |  | #N/A | #N/A | #N/A | 7.0142 | -2.3718
0.1 | 25.8 | -0.69417 | -7.498 | 7.5301 | 24.0586 | -81.1095 | 84.6024 | 752.4788 | 960.0446 | 1219.7991 | -1.2824 | -73.4786 | 23 | 0 | 0 | 8.652 | 84.8761 | 0 | 1.1128 | 21.2517 |  |  |  | #N/A | #N/A | #N/A | 6.9817 | -2.4139
0.1 | 25.9 | -0.6985 | -7.4551 | 7.4878 | 23.9888 | -81.855 | 85.2978 | 754.8811 | 951.8964 | 1214.8877 | -1.2857 | -73.666 | 23 | 0 | 0 | 8.652 | 84.8761 | 0 | 1.1137 | 21.6201 |  |  |  | #N/A | #N/A | #N/A | 6.9487 | -2.4563
0.1 | 26 | -0.70277 | -7.412 | 7.4452 | 23.9185 | -82.5962 | 85.9897 | 757.2765 | 943.6738 | 1209.9537 | -1.2889 | -73.8499 | 23 | 0 | 0 | 8.652 | 84.8761 | 0 | 1.1146 | 21.9904 |  |  |  | 26 | 757.2765 | #N/A | 6.9152 | -2.4989
0.1 | 26.1 | -0.70698 | -7.3686 | 7.4025 | 23.8478 | -83.3331 | 86.6783 | 759.6648 | 935.3773 | 1204.9985 | -1.2921 | -74.0302 | 23 | 0 | 0 | 8.652 | 84.8761 | 0 | 1.1155 | 22.3626 |  |  |  | #N/A | #N/A | #N/A | 6.8812 | -2.5417
0.1 | 26.2 | -0.71112 | -7.3251 | 7.3595 | 23.7767 | -84.0656 | 87.3634 | 762.0461 | 927.0074 | 1200.0237 | -1.2952 | -74.2072 | 23 | 0 | 0 | 8.652 | 84.8761 | 0 | 1.1165 | 22.7365 |  |  |  | #N/A | #N/A | #N/A | 6.8467 | -2.5847
0.1 | 26.3 | -0.7152 | -7.2813 | 7.3163 | 23.7052 | -84.7937 | 88.045 | 764.4201 | 918.5644 | 1195.0309 | -1.2982 | -74.381 | 23 | 0 | 0 | 8.652 | 84.8761 | 0 | 1.1174 | 23.1122 |  |  |  | #N/A | #N/A | #N/A | 6.8118 | -2.6279
0.1 | 26.4 | -0.71922 | -7.2373 | 7.273 | 23.6333 | -85.5175 | 88.723 | 766.7871 | 910.0489 | 1190.0216 | -1.3012 | -74.5515 | 23 | 0 | 0 | 8.652 | 84.8761 | 0 | 1.1184 | 23.4896 |  |  |  | #N/A | #N/A | #N/A | 6.7764 | -2.6713
0.1 | 26.5 | -0.72318 | -7.1932 | 7.2294 | 23.5609 | -86.2368 | 89.3974 | 769.1468 | 901.4611 | 1184.9975 | -1.3041 | -74.719 | 23 | 0 | 0 | 8.652 | 84.8761 | 0 | 1.1193 | 23.8686 |  |  |  | #N/A | #N/A | #N/A | 6.7406 | -2.7149
0.1 | 26.6 | -0.72707 | -7.1488 | 7.1857 | 23.4882 | -86.9517 | 90.0683 | 771.4992 | 892.8017 | 1179.9602 | -1.307 | -74.8835 | 23 | 0 | 0 | 8.652 | 84.8761 | 0 | 1.1203 | 24.2492 |  |  |  | #N/A | #N/A | #N/A | 6.7044 | -2.7587
0.1 | 26.7 | -0.7309 | -7.1043 | 7.1418 | 23.4151 | -87.6621 | 90.7354 | 773.8444 | 884.071 | 1174.9114 | -1.3098 | -75.045 | 23 | 0 | 0 | 8.652 | 84.8761 | 0 | 1.1213 | 24.6313 |  |  |  | #N/A | #N/A | #N/A | 6.6678 | -2.8027
0.1 | 26.8 | -0.73467 | -7.0595 | 7.0977 | 23.3417 | -88.368 | 91.3988 | 776.1822 | 875.2695 | 1169.8528 | -1.3126 | -75.2037 | 23 | 0 | 0 | 8.652 | 84.8761 | 0 | 1.1223 | 25.0149 |  |  |  | #N/A | #N/A | #N/A | 6.6308 | -2.8469
0.1 | 26.9 | -0.73837 | -7.0146 | 7.0534 | 23.2678 | -89.0695 | 92.0585 | 778.5127 | 866.3976 | 1164.7862 | -1.3153 | -75.3597 | 23 | 0 | 0 | 8.652 | 84.8761 | 0 | 1.1233 | 25.3998 |  |  |  | #N/A | #N/A | #N/A | 6.5935 | -2.8912
0.1 | 27 | -0.742 | -6.9696 | 7.009 | 23.1936 | -89.7665 | 92.7144 | 780.8358 | 857.4558 | 1159.7134 | -1.3179 | -75.5129 | 23 | 0 | 0 | 8.652 | 84.8761 | 0 | 1.1243 | 25.7862 |  |  |  | 27 | 780.8358 | #N/A | 6.5558 | -2.9357
0.1 | 27.1 | -0.74558 | -6.9244 | 6.9644 | 23.1191 | -90.4589 | 93.3665 | 783.1514 | 848.4446 | 1154.636 | -1.3206 | -75.6635 | 23 | 0 | 0 | 8.652 | 84.8761 | 0 | 1.1253 | 26.1738 |  |  |  | #N/A | #N/A | #N/A | 6.5177 | -2.9804
0.1 | 27.2 | -0.74908 | -6.879 | 6.9197 | 23.0442 | -91.1468 | 94.0148 | 785.4596 | 839.3643 | 1149.5561 | -1.3232 | -75.8115 | 23 | 0 | 0 | 8.652 | 84.8761 | 0 | 1.1263 | 26.5626 |  |  |  | #N/A | #N/A | #N/A | 6.4793 | -3.0252
0.1 | 27.3 | -0.75252 | -6.8335 | 6.8748 | 22.9689 | -91.8302 | 94.6591 | 787.7603 | 830.2154 | 1144.4754 | -1.3257 | -75.9571 | 23 | 0 | 0 | 8.652 | 84.8761 | 0 | 1.1274 | 26.9527 |  |  |  | #N/A | #N/A | #N/A | 6.4406 | -3.0701
0.1 | 27.4 | -0.7559 | -6.7879 | 6.8299 | 22.8933 | -92.509 | 95.2996 | 790.0534 | 820.9985 | 1139.3958 | -1.3282 | -76.1002 | 23 | 0 | 0 | 8.652 | 84.8761 | 0 | 1.1284 | 27.3439 |  |  |  | #N/A | #N/A | #N/A | 6.4016 | -3.1152
0.1 | 27.5 | -0.75921 | -6.7421 | 6.7847 | 22.8174 | -93.1832 | 95.9361 | 792.3389 | 811.7139 | 1134.3193 | -1.3307 | -76.2409 | 23 | 0 | 0 | 8.652 | 84.8761 | 0 | 1.1294 | 27.7362 |  |  |  | #N/A | #N/A | #N/A | 6.3623 | -3.1604
0.1 | 27.6 | -0.76245 | -6.6962 | 6.7395 | 22.7412 | -93.8528 | 96.5687 | 794.6168 | 802.3621 | 1129.2479 | -1.3331 | -76.3794 | 23 | 0 | 0 | 8.652 | 84.8761 | 0 | 1.1305 | 28.1295 |  |  |  | #N/A | #N/A | #N/A | 6.3227 | -3.2058
0.1 | 27.7 | -0.76563 | -6.6502 | 6.6942 | 22.6646 | -94.5178 | 97.1972 | 796.8871 | 792.9435 | 1124.1835 | -1.3354 | -76.5155 | 23 | 0 | 0 | 8.652 | 84.8761 | 0 | 1.1316 | 28.5237 |  |  |  | #N/A | #N/A | #N/A | 6.2829 | -3.2512
0.1 | 27.8 | -0.76875 | -6.6041 | 6.6487 | 22.5877 | -95.1782 | 97.8218 | 799.1497 | 783.4587 | 1119.1282 | -1.3378 | -76.6495 | 23 | 0 | 0 | 8.652 | 84.8761 | 0 | 1.1326 | 28.9189 |  |  |  | #N/A | #N/A | #N/A | 6.2428 | -3.2968
0.1 | 27.9 | -0.7718 | -6.5579 | 6.6031 | 22.5105 | -95.834 | 98.4423 | 801.4046 | 773.9081 | 1114.084 | -1.3401 | -76.7814 | 23 | 0 | 0 | 8.652 | 84.8761 | 0 | 1.1337 | 29.315 |  |  |  | #N/A | #N/A | #N/A | 6.2024 | -3.3425
0.1 | 28 | -0.77478 | -6.5115 | 6.5575 | 22.4331 | -96.4852 | 99.0587 | 803.6518 | 764.2922 | 1109.0531 | -1.3424 | -76.9111 | 23 | 0 | 0 | 8.652 | 84.8761 | 0 | 1.1348 | 29.7119 |  |  |  | 28 | 803.6518 | #N/A | 6.1618 | -3.3882
0.1 | 28.1 | -0.7777 | -6.4651 | 6.5117 | 22.3553 | -97.1317 | 99.6711 | 805.8912 | 754.6113 | 1104.0376 | -1.3446 | -77.0388 | 23 | 0 | 0 | 8.652 | 84.8761 | 0 | 1.1359 | 30.1095 |  |  |  | #N/A | #N/A | #N/A | 6.121 | -3.4341
0.1 | 28.2 | -0.78055 | -6.4186 | 6.4659 | 22.2772 | -97.7735 | 100.2793 | 808.1229 | 744.8661 | 1099.0396 | -1.3468 | -77.1645 | 23 | 0 | 0 | 8.652 | 84.8761 | 0 | 1.137 | 30.5079 |  |  |  | #N/A | #N/A | #N/A | 6.08 | -3.4801
0.1 | 28.3 | -0.78333 | -6.372 | 6.42 | 22.1989 | -98.4107 | 100.8834 | 810.3467 | 735.0569 | 1094.0614 | -1.3489 | -77.2883 | 23 | 0 | 0 | 8.652 | 84.8761 | 0 | 1.1381 | 30.9069 |  |  |  | #N/A | #N/A | #N/A | 6.0388 | -3.5261
0.1 | 28.4 | -0.78605 | -6.3253 | 6.374 | 22.1203 | -99.0433 | 101.4834 | 812.5626 | 725.1842 | 1089.1052 | -1.3511 | -77.4102 | 23 | 0 | 0 | 8.652 | 84.8761 | 0 | 1.1393 | 31.3066 |  |  |  | #N/A | #N/A | #N/A | 5.9973 | -3.5722
0.1 | 28.5 | -0.78871 | -6.2786 | 6.3279 | 22.0414 | -99.6711 | 102.0792 | 814.7707 | 715.2484 | 1084.1733 | -1.3532 | -77.5302 | 23 | 0 | 0 | 8.652 | 84.8761 | 0 | 1.1404 | 31.7068 |  |  |  | #N/A | #N/A | #N/A | 5.9557 | -3.6184
0.1 | 28.6 | -0.79129 | -6.2318 | 6.2818 | 21.9623 | -100.2943 | 102.6708 | 816.9709 | 705.2502 | 1079.2679 | -1.3552 | -77.6484 | 23 | 0 | 0 | 8.652 | 84.8761 | 0 | 1.1415 | 32.1075 |  |  |  | #N/A | #N/A | #N/A | 5.9139 | -3.6647
0.1 | 28.7 | -0.79382 | -6.1849 | 6.2356 | 21.8829 | -100.9128 | 103.2582 | 819.1632 | 695.1898 | 1074.3915 | -1.3573 | -77.7649 | 23 | 0 | 0 | 8.652 | 84.8761 | 0 | 1.1427 | 32.5086 |  |  |  | #N/A | #N/A | #N/A | 5.8719 | -3.711
0.1 | 28.8 | -0.79628 | -6.138 | 6.1894 | 21.8033 | -101.5266 | 103.8414 | 821.3475 | 685.0678 | 1069.5465 | -1.3593 | -77.8796 | 23 | 0 | 0 | 8.652 | 84.8761 | 0 | 1.1439 | 32.9102 |  |  |  | #N/A | #N/A | #N/A | 5.8298 | -3.7574
0.1 | 28.9 | -0.79867 | -6.091 | 6.1432 | 21.7234 | -102.1357 | 104.4204 | 823.5238 | 674.8847 | 1064.7351 | -1.3612 | -77.9926 | 23 | 0 | 0 | 8.652 | 84.8761 | 0 | 1.145 | 33.3122 |  |  |  | #N/A | #N/A | #N/A | 5.7875 | -3.8038
0.1 | 29 | -0.80099 | -6.044 | 6.0969 | 21.6433 | -102.7401 | 104.9951 | 825.6922 | 664.6409 | 1059.96 | -1.3632 | -78.104 | 23 | 0 | 0 | 8.652 | 84.8761 | 0 | 1.1462 | 33.7144 |  |  |  | 29 | 825.6922 | #N/A | 5.7451 | -3.8502
0.1 | 29.1 | -0.80326 | -5.997 | 6.0505 | 21.563 | -103.3398 | 105.5655 | 827.8525 | 654.3369 | 1055.2235 | -1.3651 | -78.2137 | 23 | 0 | 0 | 8.652 | 84.8761 | 0 | 1.1474 | 34.1169 |  |  |  | #N/A | #N/A | #N/A | 5.7026 | -3.8967
0.1 | 29.2 | -0.80545 | -5.9499 | 6.0042 | 21.4825 | -103.9348 | 106.1317 | 830.0048 | 643.9732 | 1050.5281 | -1.367 | -78.3219 | 23 | 0 | 0 | 8.652 | 84.8761 | 0 | 1.1486 | 34.5197 |  |  |  | #N/A | #N/A | #N/A | 5.6599 | -3.9432
0.1 | 29.3 | -0.80759 | -5.9028 | 5.9578 | 21.4017 | -104.5251 | 106.6936 | 832.149 | 633.5502 | 1045.8766 | -1.3688 | -78.4285 | 23 | 0 | 0 | 8.652 | 84.8761 | 0 | 1.1498 | 34.9226 |  |  |  | #N/A | #N/A | #N/A | 5.6171 | -3.9898
0.1 | 29.4 | -0.80965 | -5.8557 | 5.9114 | 21.3207 | -105.1106 | 107.2512 | 834.2851 | 623.0684 | 1041.2713 | -1.3707 | -78.5336 | 23 | 0 | 0 | 8.652 | 84.8761 | 0 | 1.151 | 35.3256 |  |  |  | #N/A | #N/A | #N/A | 5.5743 | -4.0364
0.1 | 29.5 | -0.81166 | -5.8085 | 5.865 | 21.2396 | -105.6915 | 107.8045 | 836.4131 | 612.5283 | 1036.7149 | -1.3725 | -78.6373 | 23 | 0 | 0 | 8.652 | 84.8761 | 0 | 1.1522 | 35.7287 |  |  |  | #N/A | #N/A | #N/A | 5.5313 | -4.0829
0.1 | 29.6 | -0.8136 | -5.7614 | 5.8186 | 21.1582 | -106.2676 | 108.3535 | 838.533 | 601.9304 | 1032.2101 | -1.3743 | -78.7395 | 23 | 0 | 0 | 8.652 | 84.8761 | 0 | 1.1534 | 36.1318 |  |  |  | #N/A | #N/A | #N/A | 5.4882 | -4.1295
0.1 | 29.7 | -0.81547 | -5.7143 | 5.7722 | 21.0767 | -106.8391 | 108.8982 | 840.6447 | 591.275 | 1027.7596 | -1.376 | -78.8403 | 23 | 0 | 0 | 8.652 | 84.8761 | 0 | 1.1546 | 36.5349 |  |  |  | #N/A | #N/A | #N/A | 5.445 | -4.1761
0.1 | 29.8 | -0.81728 | -5.6671 | 5.7258 | 20.9949 | -107.4058 | 109.4385 | 842.7483 | 580.5628 | 1023.3659 | -1.3778 | -78.9397 | 23 | 0 | 0 | 8.652 | 84.8761 | 0 | 1.1559 | 36.938 |  |  |  | #N/A | #N/A | #N/A | 5.4018 | -4.2227
0.1 | 29.9 | -0.81903 | -5.62 | 5.6794 | 20.913 | -107.9678 | 109.9745 | 844.8437 | 569.7941 | 1019.032 | -1.3795 | -79.0377 | 23 | 0 | 0 | 8.652 | 84.8761 | 0 | 1.1571 | 37.3409 |  |  |  | #N/A | #N/A | #N/A | 5.3585 | -4.2693
0.1 | 30 | -0.82072 | -5.5729 | 5.633 | 20.831 | -108.5251 | 110.5062 | 846.9309 | 558.9695 | 1014.7605 | -1.3812 | -79.1345 | 23 | 0 | 0 | 8.652 | 84.8761 | 0 | 1.1584 | 37.7437 |  |  |  | 30 | 846.9309 | #N/A | 5.3151 | -4.3159
0.1 | 30.1 | -0.82234 | -5.5258 | 5.5866 | 20.7487 | -109.0776 | 111.0335 | 849.0099 | 548.0893 | 1010.5542 | -1.3828 | -79.2299 | 23 | 0 | 0 | 8.652 | 84.8761 | 0 | 1.1596 | 38.1463 |  |  |  | #N/A | #N/A | #N/A | 5.2717 | -4.3624
0.1 | 30.2 | -0.8239 | -5.4787 | 5.5403 | 20.6663 | -109.6255 | 111.5565 | 851.0806 | 537.1542 | 1006.4159 | -1.3845 | -79.324 | 23 | 0 | 0 | 8.652 | 84.8761 | 0 | 1.1609 | 38.5487 |  |  |  | #N/A | #N/A | #N/A | 5.2282 | -4.409
0.1 | 30.3 | -0.82539 | -5.4317 | 5.494 | 20.5838 | -110.1687 | 112.0751 | 853.1432 | 526.1645 | 1002.3484 | -1.3861 | -79.4169 | 23 | 0 | 0 | 8.652 | 84.8761 | 0 | 1.1622 | 38.9507 |  |  |  | #N/A | #N/A | #N/A | 5.1847 | -4.4555
0.1 | 30.4 | -0.82683 | -5.3846 | 5.4478 | 20.5011 | -110.7071 | 112.5894 | 855.1974 | 515.1207 | 998.3546 | -1.3877 | -79.5086 | 23 | 0 | 0 | 8.652 | 84.8761 | 0 | 1.1635 | 39.3525 |  |  |  | #N/A | #N/A | #N/A | 5.1412 | -4.5019
0.1 | 30.5 | -0.8282 | -5.3377 | 5.4015 | 20.4183 | -111.2409 | 113.0993 | 857.2434 | 504.0233 | 994.4374 | -1.3893 | -79.5991 | 23 | 0 | 0 | 8.652 | 84.8761 | 0 | 1.1648 | 39.7538 |  |  |  | #N/A | #N/A | #N/A | 5.0976 | -4.5484
0.1 | 30.6 | -0.82951 | -5.2907 | 5.3554 | 20.3353 | -111.77 | 113.6048 | 859.2811 | 492.8727 | 990.5995 | -1.3908 | -79.6884 | 23 | 0 | 0 | 8.652 | 84.8761 | 0 | 1.1661 | 40.1548 |  |  |  | #N/A | #N/A | #N/A | 5.0541 | -4.5948
0.1 | 30.7 | -0.83076 | -5.2439 | 5.3093 | 20.2523 | -112.2944 | 114.106 | 861.3104 | 481.6695 | 986.844 | -1.3924 | -79.7766 | 23 | 0 | 0 | 8.652 | 84.8761 | 0 | 1.1674 | 40.5553 |  |  |  | #N/A | #N/A | #N/A | 5.0105 | -4.6411
0.1 | 30.8 | -0.83195 | -5.197 | 5.2632 | 20.1691 | -112.8141 | 114.6028 | 863.3315 | 470.4141 | 983.1738 | -1.3939 | -79.8637 | 23 | 0 | 0 | 8.652 | 84.8761 | 0 | 1.1687 | 40.9553 |  |  |  | #N/A | #N/A | #N/A | 4.9669 | -4.6874
0.1 | 30.9 | -0.83308 | -5.1503 | 5.2172 | 20.0858 | -113.3291 | 115.0953 | 865.3442 | 459.1069 | 979.5917 | -1.3954 | -79.9496 | 23 | 0 | 0 | 8.652 | 84.8761 | 0 | 1.17 | 41.3548 |  |  |  | #N/A | #N/A | #N/A | 4.9233 | -4.7336
0.1 | 31 | -0.83414 | -5.1035 | 5.1713 | 20.0023 | -113.8395 | 115.5834 | 867.3486 | 447.7485 | 976.1006 | -1.3969 | -80.0345 | 23 | 0 | 0 | 8.652 | 84.8761 | 0 | 1.1714 | 41.7538 |  |  |  | 31 | 867.3486 | #N/A | 4.8797 | -4.7798
0.1 | 31.1 | -0.83515 | -5.0569 | 5.1254 | 19.9188 | -114.3451 | 116.0671 | 869.3447 | 436.3393 | 972.7035 | -1.3983 | -80.1183 | 23 | 0 | 0 | 8.652 | 84.8761 | 0 | 1.1727 | 42.1521 |  |  |  | #N/A | #N/A | #N/A | 4.8361 | -4.8259
0.1 | 31.2 | -0.8361 | -5.0103 | 5.0796 | 19.8352 | -114.8462 | 116.5465 | 871.3324 | 424.8797 | 969.4034 | -1.3998 | -80.201 | 23 | 0 | 0 | 8.652 | 84.8761 | 0 | 1.174 | 42.5497 |  |  |  | #N/A | #N/A | #N/A | 4.7925 | -4.8719
0.1 | 31.3 | -0.83699 | -4.9638 | 5.0339 | 19.7515 | -115.3426 | 117.0215 | 873.3117 | 413.3703 | 966.2031 | -1.4012 | -80.2828 | 23 | 0 | 0 | 8.652 | 84.8761 | 0 | 1.1754 | 42.9467 |  |  |  | #N/A | #N/A | #N/A | 4.749 | -4.9179
0.1 | 31.4 | -0.83782 | -4.9174 | 4.9883 | 19.6677 | -115.8343 | 117.4922 | 875.2827 | 401.8114 | 963.1055 | -1.4026 | -80.3635 | 23 | 0 | 0 | 8.652 | 84.8761 | 0 | 1.1767 | 43.343 |  |  |  | #N/A | #N/A | #N/A | 4.7055 | -4.9638
0.1 | 31.5 | -0.83859 | -4.8711 | 4.9428 | 19.5839 | -116.3214 | 117.9585 | 877.2453 | 390.2036 | 960.1136 | -1.404 | -80.4433 | 23 | 0 | 0 | 8.652 | 84.8761 | 0 | 1.1781 | 43.7384 |  |  |  | #N/A | #N/A | #N/A | 4.662 | -5.0096
0.1 | 31.6 | -0.8393 | -4.8249 | 4.8973 | 19.5 | -116.8039 | 118.4204 | 879.1995 | 378.5474 | 957.2303 | -1.4054 | -80.5221 | 23 | 0 | 0 | 8.652 | 84.8761 | 0 | 1.1795 | 44.1331 |  |  |  | #N/A | #N/A | #N/A | 4.6186 | -5.0553
0.1 | 31.7 | -0.83995 | -4.7787 | 4.852 | 19.416 | -117.2818 | 118.8781 | 881.1453 | 366.8431 | 954.4584 | -1.4067 | -80.6 | 23 | 0 | 0 | 8.652 | 84.8761 | 0 | 1.1809 | 44.527 |  |  |  | #N/A | #N/A | #N/A | 4.5752 | -5.1009
0.1 | 31.8 | -0.84055 | -4.7327 | 4.8067 | 19.3319 | -117.755 | 119.3314 | 883.0827 | 355.0912 | 951.8008 | -1.4081 | -80.6769 | 23 | 0 | 0 | 8.652 | 84.8761 | 0 | 1.1823 | 44.92 |  |  |  | #N/A | #N/A | #N/A | 4.5318 | -5.1464
0.1 | 31.9 | -0.84109 | -4.6867 | 4.7616 | 19.2478 | -118.2237 | 119.7803 | 885.0117 | 343.2923 | 949.2604 | -1.4094 | -80.7529 | 23 | 0 | 0 | 8.652 | 84.8761 | 0 | 1.1837 | 45.3121 |  |  |  | #N/A | #N/A | #N/A | 4.4886 | -5.1919
0.1 | 32 | -0.84158 | -4.6409 | 4.7166 | 19.1636 | -118.6878 | 120.2249 | 886.9322 | 331.4467 | 946.8399 | -1.4107 | -80.828 | 23 | 0 | 0 | 8.652 | 84.8761 | 0 | 1.1851 | 45.7032 |  |  |  | 32 | 886.9322 | #N/A | 4.4453 | -5.2372
0.1 | 32.1 | -0.842 | -4.5951 | 4.6717 | 19.0794 | -119.1473 | 120.6653 | 888.8444 | 319.555 | 944.5421 | -1.412 | -80.9023 | 23 | 0 | 0 | 8.652 | 84.8761 | 0 | 1.1865 | 46.0934 |  |  |  | #N/A | #N/A | #N/A | 4.4022 | -5.2824
0.1 | 32.2 | -0.84238 | -4.5495 | 4.6269 | 18.9952 | -119.6023 | 121.1013 | 890.7481 | 307.6175 | 942.3697 | -1.4133 | -80.9757 | 23 | 0 | 0 | 8.652 | 84.8761 | 0 | 1.1879 | 46.4826 |  |  |  | #N/A | #N/A | #N/A | 4.3591 | -5.3275
0.1 | 32.3 | -0.84269 | -4.504 | 4.5822 | 18.9109 | -120.0527 | 121.533 | 892.6434 | 295.6347 | 940.3256 | -1.4146 | -81.0482 | 23 | 0 | 0 | 8.652 | 84.8761 | 0 | 1.1893 | 46.8707 |  |  |  | #N/A | #N/A | #N/A | 4.3161 | -5.3725
0.1 | 32.4 | -0.84295 | -4.4587 | 4.5376 | 18.8266 | -120.4985 | 121.9604 | 894.5303 | 283.6072 | 938.4122 | -1.4158 | -81.1199 | 23 | 0 | 0 | 8.652 | 84.8761 | 0 | 1.1907 | 47.2578 |  |  |  | #N/A | #N/A | #N/A | 4.2732 | -5.4173
0.1 | 32.5 | -0.84316 | -4.4134 | 4.4932 | 18.7423 | -120.9399 | 122.3835 | 896.4087 | 271.5353 | 936.6323 | -1.417 | -81.1908 | 23 | 0 | 0 | 8.652 | 84.8761 | 0 | 1.1922 | 47.6438 |  |  |  | #N/A | #N/A | #N/A | 4.2303 | -5.4621
0.1 | 32.6 | -0.84332 | -4.3683 | 4.4489 | 18.658 | -121.3767 | 122.8024 | 898.2788 | 259.4194 | 934.9883 | -1.4183 | -81.2609 | 23 | 0 | 0 | 8.652 | 84.8761 | 0 | 1.1936 | 48.0286 |  |  |  | #N/A | #N/A | #N/A | 4.1876 | -5.5067
0.1 | 32.7 | -0.84342 | -4.3233 | 4.4048 | 18.5736 | -121.809 | 123.217 | 900.1403 | 247.2602 | 933.4828 | -1.4195 | -81.3302 | 23 | 0 | 0 | 8.652 | 84.8761 | 0 | 1.1951 | 48.4123 |  |  |  | #N/A | #N/A | #N/A | 4.145 | -5.5512
0.1 | 32.8 | -0.84346 | -4.2784 | 4.3608 | 18.4893 | -122.2369 | 123.6273 | 901.9935 | 235.0579 | 932.1183 | -1.4207 | -81.3988 | 23 | 0 | 0 | 8.652 | 84.8761 | 0 | 1.1965 | 48.7948 |  |  |  | #N/A | #N/A | #N/A | 4.1024 | -5.5955
0.1 | 32.9 | -0.84346 | -4.2337 | 4.3169 | 18.405 | -122.6602 | 124.0334 | 903.8382 | 222.813 | 930.897 | -1.4219 | -81.4665 | 23 | 0 | 0 | 8.652 | 84.8761 | 0 | 1.198 | 49.1761 |  |  |  | #N/A | #N/A | #N/A | 4.06 | -5.6397
0.1 | 33 | -0.8434 | -4.1891 | 4.2732 | 18.3206 | -123.0792 | 124.4352 | 905.6745 | 210.526 | 929.8212 | -1.423 | -81.5336 | 23 | 0 | 0 | 8.652 | 84.8761 | 0 | 1.1995 | 49.5561 |  |  |  | 33 | 905.6745 | #N/A | 4.0176 | -5.6838
0.1 | 33.1 | -0.84329 | -4.1447 | 4.2296 | 18.2363 | -123.4936 | 124.8328 | 907.5023 | 198.1974 | 928.8933 | -1.4242 | -81.5998 | 23 | 0 | 0 | 8.652 | 84.8761 | 0 | 1.201 | 49.9348 |  |  |  | #N/A | #N/A | #N/A | 3.9754 | -5.7277
0.1 | 33.2 | -0.84313 | -4.1004 | 4.1862 | 18.152 | -123.9037 | 125.2263 | 909.3217 | 185.8275 | 928.1152 | -1.4253 | -81.6654 | 23 | 0 | 0 | 8.652 | 84.8761 | 0 | 1.2024 | 50.3123 |  |  |  | #N/A | #N/A | #N/A | 3.9333 | -5.7715
0.1 | 33.3 | -0.84292 | -4.0563 | 4.143 | 18.0677 | -124.3093 | 125.6155 | 911.1327 | 173.4169 | 927.4892 | -1.4265 | -81.7303 | 23 | 0 | 0 | 8.652 | 84.8761 | 0 | 1.2039 | 50.6884 |  |  |  | #N/A | #N/A | #N/A | 3.8913 | -5.8151
0.1 | 33.4 | -0.84266 | -4.0123 | 4.0999 | 17.9834 | -124.7105 | 126.0005 | 912.9353 | 160.9659 | 927.0172 | -1.4276 | -81.7944 | 23 | 0 | 0 | 8.652 | 84.8761 | 0 | 1.2054 | 51.0631 |  |  |  | #N/A | #N/A | #N/A | 3.8494 | -5.8586
0.1 | 33.5 | -0.84235 | -3.9685 | 4.0569 | 17.8992 | -125.1074 | 126.3813 | 914.7294 | 148.475 | 926.701 | -1.4287 | -81.8579 | 23 | 0 | 0 | 8.652 | 84.8761 | 0 | 1.2069 | 51.4365 |  |  |  | #N/A | #N/A | #N/A | 3.8077 | -5.9019
0.1 | 33.6 | -0.84199 | -3.9249 | 4.0142 | 17.815 | -125.4999 | 126.758 | 916.5151 | 135.9446 | 926.5424 | -1.4298 | -81.9207 | 23 | 0 | 0 | 8.652 | 84.8761 | 0 | 1.2085 | 51.8084 |  |  |  | #N/A | #N/A | #N/A | 3.7661 | -5.945
0.1 | 33.7 | -0.84158 | -3.8814 | 3.9716 | 17.7308 | -125.888 | 127.1306 | 918.2924 | 123.3752 | 926.5432 | -1.4309 | -81.9829 | 23 | 0 | 0 | 8.652 | 84.8761 | 0 | 1.21 | 52.1789 |  |  |  | #N/A | #N/A | #N/A | 3.7246 | -5.988
0.1 | 33.8 | -0.84112 | -3.8381 | 3.9292 | 17.6467 | -126.2718 | 127.499 | 920.0613 | 110.7672 | 926.705 | -1.4319 | -82.0443 | 23 | 0 | 0 | 8.652 | 84.8761 | 0 | 1.2115 | 52.548 |  |  |  | #N/A | #N/A | #N/A | 3.6833 | -6.0309
0.1 | 33.9 | -0.84061 | -3.7949 | 3.8869 | 17.5627 | -126.6513 | 127.8632 | 921.8218 | 98.1211 | 927.0292 | -1.433 | -82.1052 | 23 | 0 | 0 | 8.652 | 84.8761 | 0 | 1.213 | 52.9156 |  |  |  | #N/A | #N/A | #N/A | 3.6421 | -6.0735
0.1 | 34 | -0.84006 | -3.752 | 3.8449 | 17.4786 | -127.0265 | 128.2234 | 923.5738 | 85.4372 | 927.5172 | -1.4341 | -82.1654 | 23 | 0 | 0 | 8.652 | 84.8761 | 0 | 1.2146 | 53.2817 |  |  |  | 34 | 923.5738 | #N/A | 3.601 | -6.116
0.1 | 34.1 | -0.83946 | -3.7092 | 3.803 | 17.3947 | -127.3974 | 128.5795 | 925.3175 | 72.716 | 928.1703 | -1.4351 | -82.225 | 23 | 0 | 0 | 8.652 | 84.8761 | 0 | 1.2161 | 53.6462 |  |  |  | #N/A | #N/A | #N/A | 3.5601 | -6.1583
0.1 | 34.2 | -0.83882 | -3.6666 | 3.7613 | 17.3108 | -127.7641 | 128.9315 | 927.0528 | 59.9579 | 928.9897 | -1.4361 | -82.284 | 23 | 0 | 0 | 8.652 | 84.8761 | 0 | 1.2177 | 54.0092 |  |  |  | #N/A | #N/A | #N/A | 3.5194 | -6.2004
0.1 | 34.3 | -0.83813 | -3.6241 | 3.7198 | 17.227 | -128.1265 | 129.2794 | 928.7797 | 47.1634 | 929.9764 | -1.4371 | -82.3423 | 23 | 0 | 0 | 8.652 | 84.8761 | 0 | 1.2192 | 54.3706 |  |  |  | #N/A | #N/A | #N/A | 3.4788 | -6.2424
0.1 | 34.4 | -0.83739 | -3.5819 | 3.6785 | 17.1433 | -128.4847 | 129.6233 | 930.4982 | 34.3328 | 931.1313 | -1.4382 | -82.4001 | 23 | 0 | 0 | 8.652 | 84.8761 | 0 | 1.2208 | 54.7304 |  |  |  | #N/A | #N/A | #N/A | 3.4383 | -6.2842
0.1 | 34.5 | -0.83661 | -3.5398 | 3.6373 | 17.0596 | -128.8387 | 129.9632 | 932.2083 | 21.4666 | 932.4554 | -1.4392 | -82.4573 | 23 | 0 | 0 | 8.652 | 84.8761 | 0 | 1.2224 | 55.0887 |  |  |  | #N/A | #N/A | #N/A | 3.3981 | -6.3258
0.1 | 34.6 | -0.83578 | -3.4979 | 3.5964 | 16.976 | -129.1885 | 130.2991 | 933.9101 | 8.5653 | 933.9494 | -1.4401 | -82.5139 | 23 | 0 | 0 | 8.652 | 84.8761 | 0 | 1.224 | 55.4452 |  |  |  | #N/A | #N/A | #N/A | 3.358 | -6.3672
0.1 | 34.7 | -0.83492 | -3.4562 | 3.5557 | 16.8925 | -129.5341 | 130.6309 | 935.6035 | -4.3708 | 935.6137 | -1.4411 | -82.57 | 23 | 0 | 0 | 8.652 | 84.8761 | 0 | 1.2255 | 55.8002 | Impact balistique |  |  | #N/A | #N/A | #N/A | 3.318 | -6.4084
0.0001 | 34.7001 | -0.834 | -3.4148 | 3.5151 | 16.8925 | -129.5344 | 130.6313 | 935.6035 | -4.3838 | 935.6138 | -1.4411 | -82.57 | 23 | 0 | 0 | 8.652 | 84.8761 | 0 | 1.2255 | 55.8005 |  |  |  | #N/A | #N/A | #N/A | 3.2782 | -6.4494
0.0001 | 34.7002 | -0.834 | -3.4147 | 3.5151 | 16.8924 | -129.5348 | 130.6316 | 935.6035 | -4.3967 | 935.6138 | -1.4411 | -82.5701 | 23 | 0 | 0 | 8.652 | 84.8761 | 0 | 1.2255 | 55.8009 |  |  |  | #N/A | #N/A | #N/A | 3.2782 | -6.4494
0.0001 | 34.7003 | -0.834 | -3.4147 | 3.515 | 16.8923 | -129.5351 | 130.6319 | 935.6035 | -4.4097 | 935.6139 | -1.4411 | -82.5702 | 23 | 0 | 0 | 8.652 | 84.8761 | 0 | 1.2255 | 55.8012 |  |  |  | #N/A | #N/A | #N/A | 3.2782 | -6.4495
0.0001 | 34.7004 | -0.834 | -3.4146 | 3.515 | 16.8922 | -129.5355 | 130.6322 | 935.6035 | -4.4227 | 935.614 | -1.4411 | -82.5702 | 23 | 0 | 0 | 8.652 | 84.8761 | 0 | 1.2255 | 55.8016 |  |  |  | #N/A | #N/A | #N/A | 3.2781 | -6.4495
0.0001 | 34.7005 | -0.834 | -3.4146 | 3.515 | 16.8921 | -129.5358 | 130.6326 | 935.6035 | -4.4356 | 935.614 | -1.4411 | -82.5703 | 23 | 0 | 0 | 8.652 | 84.8761 | 0 | 1.2255 | 55.8019 |  |  |  | #N/A | #N/A | #N/A | 3.2781 | -6.4496
0.0001 | 34.7006 | -0.834 | -3.4146 | 3.5149 | 16.892 | -129.5362 | 130.6329 | 935.6035 | -4.4486 | 935.6141 | -1.4411 | -82.5703 | 23 | 0 | 0 | 8.652 | 84.8761 | 0 | 1.2255 | 55.8023 |  |  |  | #N/A | #N/A | #N/A | 3.278 | -6.4496
0.0001 | 34.7007 | -0.834 | -3.4145 | 3.5149 | 16.892 | -129.5365 | 130.6332 | 935.6035 | -4.4615 | 935.6142 | -1.4411 | -82.5704 | 23 | 0 | 0 | 8.652 | 84.8761 | 0 | 1.2255 | 55.8026 |  |  |  | #N/A | #N/A | #N/A | 3.278 | -6.4496
0.0001 | 34.7008 | -0.834 | -3.4145 | 3.5148 | 16.8919 | -129.5368 | 130.6336 | 935.6035 | -4.4745 | 935.6142 | -1.4411 | -82.5704 | 23 | 0 | 0 | 8.652 | 84.8761 | 0 | 1.2255 | 55.803 |  |  |  | #N/A | #N/A | #N/A | 3.278 | -6.4497
0.0001 | 34.7009 | -0.834 | -3.4144 | 3.5148 | 16.8918 | -129.5372 | 130.6339 | 935.6035 | -4.4874 | 935.6143 | -1.4411 | -82.5705 | 23 | 0 | 0 | 8.652 | 84.8761 | 0 | 1.2255 | 55.8033 |  |  |  | #N/A | #N/A | #N/A | 3.2779 | -6.4497
0.0001 | 34.701 | -0.83399 | -3.4144 | 3.5148 | 16.8917 | -129.5375 | 130.6342 | 935.6035 | -4.5004 | 935.6143 | -1.4411 | -82.5705 | 23 | 0 | 0 | 8.652 | 84.8761 | 0 | 1.2256 | 55.8037 |  |  |  | #N/A | #N/A | #N/A | 3.2779 | -6.4498
0.0001 | 34.7011 | -0.83399 | -3.4143 | 3.5147 | 16.8916 | -129.5379 | 130.6345 | 935.6035 | -4.5133 | 935.6144 | -1.4411 | -82.5706 | 23 | 0 | 0 | 8.652 | 84.8761 | 0 | 1.2256 | 55.804 |  |  |  | #N/A | #N/A | #N/A | 3.2778 | -6.4498
0.0001 | 34.7012 | -0.83399 | -3.4143 | 3.5147 | 16.8915 | -129.5382 | 130.6349 | 935.6035 | -4.5263 | 935.6145 | -1.4411 | -82.5707 | 23 | 0 | 0 | 8.652 | 84.8761 | 0 | 1.2256 | 55.8044 |  |  |  | #N/A | #N/A | #N/A | 3.2778 | -6.4498
0.0001 | 34.7013 | -0.83399 | -3.4143 | 3.5146 | 16.8914 | -129.5385 | 130.6352 | 935.6035 | -4.5392 | 935.6145 | -1.4411 | -82.5707 | 23 | 0 | 0 | 8.652 | 84.8761 | 0 | 1.2256 | 55.8047 |  |  |  | #N/A | #N/A | #N/A | 3.2778 | -6.4499
0.0001 | 34.7014 | -0.83399 | -3.4142 | 3.5146 | 16.8914 | -129.5389 | 130.6355 | 935.6035 | -4.5522 | 935.6146 | -1.4411 | -82.5708 | 23 | 0 | 0 | 8.652 | 84.8761 | 0 | 1.2256 | 55.8051 |  |  |  | #N/A | #N/A | #N/A | 3.2777 | -6.4499
0.0001 | 34.7015 | -0.83399 | -3.4142 | 3.5146 | 16.8913 | -129.5392 | 130.6359 | 935.6035 | -4.5651 | 935.6147 | -1.4411 | -82.5708 | 23 | 0 | 0 | 8.652 | 84.8761 | 0 | 1.2256 | 55.8054 |  |  |  | #N/A | #N/A | #N/A | 3.2777 | -6.45
0.0001 | 34.7016 | -0.83399 | -3.4141 | 3.5145 | 16.8912 | -129.5396 | 130.6362 | 935.6035 | -4.5781 | 935.6147 | -1.4411 | -82.5709 | 23 | 0 | 0 | 8.652 | 84.8761 | 0 | 1.2256 | 55.8058 |  |  |  | #N/A | #N/A | #N/A | 3.2776 | -6.45
0.0001 | 34.7017 | -0.83399 | -3.4141 | 3.5145 | 16.8911 | -129.5399 | 130.6365 | 935.6035 | -4.5911 | 935.6148 | -1.4411 | -82.5709 | 23 | 0 | 0 | 8.652 | 84.8761 | 0 | 1.2256 | 55.8062 |  |  |  | #N/A | #N/A | #N/A | 3.2776 | -6.45
0.0001 | 34.7018 | -0.83399 | -3.4141 | 3.5144 | 16.891 | -129.5402 | 130.6368 | 935.6035 | -4.604 | 935.6148 | -1.4411 | -82.571 | 23 | 0 | 0 | 8.652 | 84.8761 | 0 | 1.2256 | 55.8065 |  |  |  | #N/A | #N/A | #N/A | 3.2776 | -6.4501
0.0001 | 34.7019 | -0.83399 | -3.414 | 3.5144 | 16.8909 | -129.5406 | 130.6372 | 935.6035 | -4.617 | 935.6149 | -1.4411 | -82.571 | 23 | 0 | 0 | 8.652 | 84.8761 | 0 | 1.2256 | 55.8069 |  |  |  | #N/A | #N/A | #N/A | 3.2775 | -6.4501
0.0001 | 34.702 | -0.83399 | -3.414 | 3.5144 | 16.8909 | -129.5409 | 130.6375 | 935.6035 | -4.6299 | 935.615 | -1.4411 | -82.5711 | 23 | 0 | 0 | 8.652 | 84.8761 | 0 | 1.2256 | 55.8072 |  |  |  | #N/A | #N/A | #N/A | 3.2775 | -6.4502
0.0001 | 34.7021 | -0.83398 | -3.4139 | 3.5143 | 16.8908 | -129.5413 | 130.6378 | 935.6035 | -4.6429 | 935.615 | -1.4411 | -82.5712 | 23 | 0 | 0 | 8.652 | 84.8761 | 0 | 1.2256 | 55.8076 |  |  |  | #N/A | #N/A | #N/A | 3.2774 | -6.4502
0.0001 | 34.7022 | -0.83398 | -3.4139 | 3.5143 | 16.8907 | -129.5416 | 130.6381 | 935.6035 | -4.6558 | 935.6151 | -1.4411 | -82.5712 | 23 | 0 | 0 | 8.652 | 84.8761 | 0 | 1.2256 | 55.8079 |  |  |  | #N/A | #N/A | #N/A | 3.2774 | -6.4502
0.0001 | 34.7023 | -0.83398 | -3.4139 | 3.5142 | 16.8906 | -129.542 | 130.6385 | 935.6035 | -4.6688 | 935.6152 | -1.4411 | -82.5713 | 23 | 0 | 0 | 8.652 | 84.8761 | 0 | 1.2256 | 55.8083 |  |  |  | #N/A | #N/A | #N/A | 3.2774 | -6.4503
0.0001 | 34.7024 | -0.83398 | -3.4138 | 3.5142 | 16.8905 | -129.5423 | 130.6388 | 935.6035 | -4.6817 | 935.6152 | -1.4411 | -82.5713 | 23 | 0 | 0 | 8.652 | 84.8761 | 0 | 1.2256 | 55.8086 |  |  |  | #N/A | #N/A | #N/A | 3.2773 | -6.4503
0.0001 | 34.7025 | -0.83398 | -3.4138 | 3.5142 | 16.8904 | -129.5426 | 130.6391 | 935.6035 | -4.6947 | 935.6153 | -1.4411 | -82.5714 | 23 | 0 | 0 | 8.652 | 84.8761 | 0 | 1.2256 | 55.809 |  |  |  | #N/A | #N/A | #N/A | 3.2773 | -6.4504
0.0001 | 34.7026 | -0.83398 | -3.4137 | 3.5141 | 16.8904 | -129.543 | 130.6395 | 935.6035 | -4.7076 | 935.6154 | -1.4411 | -82.5714 | 23 | 0 | 0 | 8.652 | 84.8761 | 0 | 1.2256 | 55.8093 |  |  |  | #N/A | #N/A | #N/A | 3.2772 | -6.4504
0.0001 | 34.7027 | -0.83398 | -3.4137 | 3.5141 | 16.8903 | -129.5433 | 130.6398 | 935.6035 | -4.7206 | 935.6154 | -1.4411 | -82.5715 | 23 | 0 | 0 | 8.652 | 84.8761 | 0 | 1.2256 | 55.8097 |  |  |  | #N/A | #N/A | #N/A | 3.2772 | -6.4505
0.0001 | 34.7028 | -0.83398 | -3.4136 | 3.514 | 16.8902 | -129.5437 | 130.6401 | 935.6035 | -4.7336 | 935.6155 | -1.4411 | -82.5715 | 23 | 0 | 0 | 8.652 | 84.8761 | 0 | 1.2256 | 55.81 |  |  |  | #N/A | #N/A | #N/A | 3.2772 | -6.4505
0.0001 | 34.7029 | -0.83398 | -3.4136 | 3.514 | 16.8901 | -129.544 | 130.6404 | 935.6035 | -4.7465 | 935.6156 | -1.4411 | -82.5716 | 23 | 0 | 0 | 8.652 | 84.8761 | 0 | 1.2256 | 55.8104 |  |  |  | #N/A | #N/A | #N/A | 3.2771 | -6.4505
0.0001 | 34.703 | -0.83398 | -3.4136 | 3.514 | 16.89 | -129.5443 | 130.6408 | 935.6035 | -4.7595 | 935.6156 | -1.4411 | -82.5717 | 23 | 0 | 0 | 8.652 | 84.8761 | 0 | 1.2256 | 55.8107 |  |  |  | #N/A | #N/A | #N/A | 3.2771 | -6.4506
0.0001 | 34.7031 | -0.83397 | -3.4135 | 3.5139 | 16.8899 | -129.5447 | 130.6411 | 935.6035 | -4.7724 | 935.6157 | -1.4411 | -82.5717 | 23 | 0 | 0 | 8.652 | 84.8761 | 0 | 1.2256 | 55.8111 |  |  |  | #N/A | #N/A | #N/A | 3.2771 | -6.4506
0.0001 | 34.7032 | -0.83397 | -3.4135 | 3.5139 | 16.8899 | -129.545 | 130.6414 | 935.6035 | -4.7854 | 935.6158 | -1.4411 | -82.5718 | 23 | 0 | 0 | 8.652 | 84.8761 | 0 | 1.2256 | 55.8114 |  |  |  | #N/A | #N/A | #N/A | 3.277 | -6.4507
0.0001 | 34.7033 | -0.83397 | -3.4134 | 3.5138 | 16.8898 | -129.5454 | 130.6418 | 935.6035 | -4.7983 | 935.6158 | -1.4412 | -82.5718 | 23 | 0 | 0 | 8.652 | 84.8761 | 0 | 1.2256 | 55.8118 |  |  |  | #N/A | #N/A | #N/A | 3.277 | -6.4507
0.0001 | 34.7034 | -0.83397 | -3.4134 | 3.5138 | 16.8897 | -129.5457 | 130.6421 | 935.6035 | -4.8113 | 935.6159 | -1.4412 | -82.5719 | 23 | 0 | 0 | 8.652 | 84.8761 | 0 | 1.2256 | 55.8121 |  |  |  | #N/A | #N/A | #N/A | 3.2769 | -6.4507
0.0001 | 34.7035 | -0.83397 | -3.4134 | 3.5138 | 16.8896 | -129.5461 | 130.6424 | 935.6035 | -4.8242 | 935.616 | -1.4412 | -82.5719 | 23 | 0 | 0 | 8.652 | 84.8761 | 0 | 1.2256 | 55.8125 |  |  |  | #N/A | #N/A | #N/A | 3.2769 | -6.4508
0.0001 | 34.7036 | -0.83397 | -3.4133 | 3.5137 | 16.8895 | -129.5464 | 130.6427 | 935.6035 | -4.8372 | 935.616 | -1.4412 | -82.572 | 23 | 0 | 0 | 8.652 | 84.8761 | 0 | 1.2256 | 55.8128 |  |  |  | #N/A | #N/A | #N/A | 3.2769 | -6.4508
0.0001 | 34.7037 | -0.83397 | -3.4133 | 3.5137 | 16.8894 | -129.5467 | 130.6431 | 935.6035 | -4.8501 | 935.6161 | -1.4412 | -82.5721 | 23 | 0 | 0 | 8.652 | 84.8761 | 0 | 1.2256 | 55.8132 |  |  |  | #N/A | #N/A | #N/A | 3.2768 | -6.4509
0.0001 | 34.7038 | -0.83397 | -3.4132 | 3.5136 | 16.8894 | -129.5471 | 130.6434 | 935.6035 | -4.8631 | 935.6162 | -1.4412 | -82.5721 | 23 | 0 | 0 | 8.652 | 84.8761 | 0 | 1.2256 | 55.8136 |  |  |  | #N/A | #N/A | #N/A | 3.2768 | -6.4509
0.0001 | 34.7039 | -0.83397 | -3.4132 | 3.5136 | 16.8893 | -129.5474 | 130.6437 | 935.6035 | -4.8761 | 935.6162 | -1.4412 | -82.5722 | 23 | 0 | 0 | 8.652 | 84.8761 | 0 | 1.2256 | 55.8139 |  |  |  | #N/A | #N/A | #N/A | 3.2767 | -6.4509
0.0001 | 34.704 | -0.83397 | -3.4132 | 3.5136 | 16.8892 | -129.5478 | 130.644 | 935.6035 | -4.889 | 935.6163 | -1.4412 | -82.5722 | 23 | 0 | 0 | 8.652 | 84.8761 | 0 | 1.2256 | 55.8143 |  |  |  | #N/A | #N/A | #N/A | 3.2767 | -6.451
0.0001 | 34.7041 | -0.83397 | -3.4131 | 3.5135 | 16.8891 | -129.5481 | 130.6444 | 935.6035 | -4.902 | 935.6164 | -1.4412 | -82.5723 | 23 | 0 | 0 | 8.652 | 84.8761 | 0 | 1.2256 | 55.8146 |  |  |  | #N/A | #N/A | #N/A | 3.2767 | -6.451
0.0001 | 34.7042 | -0.83396 | -3.4131 | 3.5135 | 16.889 | -129.5484 | 130.6447 | 935.6035 | -4.9149 | 935.6164 | -1.4412 | -82.5723 | 23 | 0 | 0 | 8.652 | 84.8761 | 0 | 1.2256 | 55.815 |  |  |  | #N/A | #N/A | #N/A | 3.2766 | -6.4511
0.0001 | 34.7043 | -0.83396 | -3.413 | 3.5134 | 16.8889 | -129.5488 | 130.645 | 935.6035 | -4.9279 | 935.6165 | -1.4412 | -82.5724 | 23 | 0 | 0 | 8.652 | 84.8761 | 0 | 1.2256 | 55.8153 |  |  |  | #N/A | #N/A | #N/A | 3.2766 | -6.4511
0.0001 | 34.7044 | -0.83396 | -3.413 | 3.5134 | 16.8889 | -129.5491 | 130.6454 | 935.6035 | -4.9408 | 935.6166 | -1.4412 | -82.5724 | 23 | 0 | 0 | 8.652 | 84.8761 | 0 | 1.2256 | 55.8157 |  |  |  | #N/A | #N/A | #N/A | 3.2765 | -6.4511
0.0001 | 34.7045 | -0.83396 | -3.4129 | 3.5134 | 16.8888 | -129.5495 | 130.6457 | 935.6035 | -4.9538 | 935.6166 | -1.4412 | -82.5725 | 23 | 0 | 0 | 8.652 | 84.8761 | 0 | 1.2256 | 55.816 |  |  |  | #N/A | #N/A | #N/A | 3.2765 | -6.4512
0.0001 | 34.7046 | -0.83396 | -3.4129 | 3.5133 | 16.8887 | -129.5498 | 130.646 | 935.6035 | -4.9667 | 935.6167 | -1.4412 | -82.5726 | 23 | 0 | 0 | 8.652 | 84.8761 | 0 | 1.2256 | 55.8164 |  |  |  | #N/A | #N/A | #N/A | 3.2765 | -6.4512
0.0001 | 34.7047 | -0.83396 | -3.4129 | 3.5133 | 16.8886 | -129.5501 | 130.6463 | 935.6035 | -4.9797 | 935.6168 | -1.4412 | -82.5726 | 23 | 0 | 0 | 8.652 | 84.8761 | 0 | 1.2256 | 55.8167 |  |  |  | #N/A | #N/A | #N/A | 3.2764 | -6.4513
0.0001 | 34.7048 | -0.83396 | -3.4128 | 3.5132 | 16.8885 | -129.5505 | 130.6467 | 935.6035 | -4.9926 | 935.6168 | -1.4412 | -82.5727 | 23 | 0 | 0 | 8.652 | 84.8761 | 0 | 1.2256 | 55.8171 |  |  |  | #N/A | #N/A | #N/A | 3.2764 | -6.4513
0.0001 | 34.7049 | -0.83396 | -3.4128 | 3.5132 | 16.8884 | -129.5508 | 130.647 | 935.6035 | -5.0056 | 935.6169 | -1.4412 | -82.5727 | 23 | 0 | 0 | 8.652 | 84.8761 | 0 | 1.2256 | 55.8174 |  |  |  | #N/A | #N/A | #N/A | 3.2763 | -6.4513
0.0001 | 34.705 | -0.83396 | -3.4127 | 3.5132 | 16.8884 | -129.5512 | 130.6473 | 935.6035 | -5.0186 | 935.617 | -1.4412 | -82.5728 | 23 | 0 | 0 | 8.652 | 84.8761 | 0 | 1.2256 | 55.8178 |  |  |  | #N/A | #N/A | #N/A | 3.2763 | -6.4514
0.0001 | 34.7051 | -0.83396 | -3.4127 | 3.5131 | 16.8883 | -129.5515 | 130.6476 | 935.6035 | -5.0315 | 935.617 | -1.4412 | -82.5728 | 23 | 0 | 0 | 8.652 | 84.8761 | 0 | 1.2256 | 55.8181 |  |  |  | #N/A | #N/A | #N/A | 3.2763 | -6.4514
0.0001 | 34.7052 | -0.83396 | -3.4127 | 3.5131 | 16.8882 | -129.5519 | 130.648 | 935.6035 | -5.0445 | 935.6171 | -1.4412 | -82.5729 | 23 | 0 | 0 | 8.652 | 84.8761 | 0 | 1.2256 | 55.8185 |  |  |  | #N/A | #N/A | #N/A | 3.2762 | -6.4515
0.0001 | 34.7053 | -0.83395 | -3.4126 | 3.513 | 16.8881 | -129.5522 | 130.6483 | 935.6035 | -5.0574 | 935.6172 | -1.4412 | -82.5729 | 23 | 0 | 0 | 8.652 | 84.8761 | 0 | 1.2256 | 55.8188 |  |  |  | #N/A | #N/A | #N/A | 3.2762 | -6.4515
0.0001 | 34.7054 | -0.83395 | -3.4126 | 3.513 | 16.888 | -129.5525 | 130.6486 | 935.6035 | -5.0704 | 935.6173 | -1.4412 | -82.573 | 23 | 0 | 0 | 8.652 | 84.8761 | 0 | 1.2256 | 55.8192 |  |  |  | #N/A | #N/A | #N/A | 3.2761 | -6.4516
0.0001 | 34.7055 | -0.83395 | -3.4125 | 3.513 | 16.8879 | -129.5529 | 130.649 | 935.6035 | -5.0833 | 935.6173 | -1.4412 | -82.5731 | 23 | 0 | 0 | 8.652 | 84.8761 | 0 | 1.2256 | 55.8195 |  |  |  | #N/A | #N/A | #N/A | 3.2761 | -6.4516
0.0001 | 34.7056 | -0.83395 | -3.4125 | 3.5129 | 16.8879 | -129.5532 | 130.6493 | 935.6035 | -5.0963 | 935.6174 | -1.4412 | -82.5731 | 23 | 0 | 0 | 8.652 | 84.8761 | 0 | 1.2256 | 55.8199 |  |  |  | #N/A | #N/A | #N/A | 3.2761 | -6.4516
0.0001 | 34.7057 | -0.83395 | -3.4125 | 3.5129 | 16.8878 | -129.5536 | 130.6496 | 935.6035 | -5.1092 | 935.6175 | -1.4412 | -82.5732 | 23 | 0 | 0 | 8.652 | 84.8761 | 0 | 1.2256 | 55.8202 |  |  |  | #N/A | #N/A | #N/A | 3.276 | -6.4517
0.0001 | 34.7058 | -0.83395 | -3.4124 | 3.5128 | 16.8877 | -129.5539 | 130.6499 | 935.6035 | -5.1222 | 935.6175 | -1.4412 | -82.5732 | 23 | 0 | 0 | 8.652 | 84.8761 | 0 | 1.2256 | 55.8206 |  |  |  | #N/A | #N/A | #N/A | 3.276 | -6.4517
0.0001 | 34.7059 | -0.83395 | -3.4124 | 3.5128 | 16.8876 | -129.5542 | 130.6503 | 935.6035 | -5.1352 | 935.6176 | -1.4412 | -82.5733 | 23 | 0 | 0 | 8.652 | 84.8761 | 0 | 1.2256 | 55.8209 |  |  |  | #N/A | #N/A | #N/A | 3.2759 | -6.4518
0.0001 | 34.706 | -0.83395 | -3.4123 | 3.5128 | 16.8875 | -129.5546 | 130.6506 | 935.6035 | -5.1481 | 935.6177 | -1.4412 | -82.5733 | 23 | 0 | 0 | 8.652 | 84.8761 | 0 | 1.2256 | 55.8213 |  |  |  | #N/A | #N/A | #N/A | 3.2759 | -6.4518
0.0001 | 34.7061 | -0.83395 | -3.4123 | 3.5127 | 16.8874 | -129.5549 | 130.6509 | 935.6035 | -5.1611 | 935.6178 | -1.4412 | -82.5734 | 23 | 0 | 0 | 8.652 | 84.8761 | 0 | 1.2256 | 55.8217 |  |  |  | #N/A | #N/A | #N/A | 3.2759 | -6.4518
0.0001 | 34.7062 | -0.83395 | -3.4122 | 3.5127 | 16.8874 | -129.5553 | 130.6513 | 935.6035 | -5.174 | 935.6178 | -1.4412 | -82.5734 | 23 | 0 | 0 | 8.652 | 84.8761 | 0 | 1.2256 | 55.822 |  |  |  | #N/A | #N/A | #N/A | 3.2758 | -6.4519
0.0001 | 34.7063 | -0.83394 | -3.4122 | 3.5126 | 16.8873 | -129.5556 | 130.6516 | 935.6035 | -5.187 | 935.6179 | -1.4412 | -82.5735 | 23 | 0 | 0 | 8.652 | 84.8761 | 0 | 1.2256 | 55.8224 |  |  |  | #N/A | #N/A | #N/A | 3.2758 | -6.4519
0.0001 | 34.7064 | -0.83394 | -3.4122 | 3.5126 | 16.8872 | -129.5559 | 130.6519 | 935.6035 | -5.1999 | 935.618 | -1.4412 | -82.5736 | 23 | 0 | 0 | 8.652 | 84.8761 | 0 | 1.2256 | 55.8227 |  |  |  | #N/A | #N/A | #N/A | 3.2757 | -6.452
0.0001 | 34.7065 | -0.83394 | -3.4121 | 3.5126 | 16.8871 | -129.5563 | 130.6522 | 935.6035 | -5.2129 | 935.618 | -1.4412 | -82.5736 | 23 | 0 | 0 | 8.652 | 84.8761 | 0 | 1.2256 | 55.8231 |  |  |  | #N/A | #N/A | #N/A | 3.2757 | -6.452
0.0001 | 34.7066 | -0.83394 | -3.4121 | 3.5125 | 16.887 | -129.5566 | 130.6526 | 935.6035 | -5.2258 | 935.6181 | -1.4412 | -82.5737 | 23 | 0 | 0 | 8.652 | 84.8761 | 0 | 1.2256 | 55.8234 |  |  |  | #N/A | #N/A | #N/A | 3.2757 | -6.452
0.0001 | 34.7067 | -0.83394 | -3.412 | 3.5125 | 16.8869 | -129.557 | 130.6529 | 935.6035 | -5.2388 | 935.6182 | -1.4412 | -82.5737 | 23 | 0 | 0 | 8.652 | 84.8761 | 0 | 1.2256 | 55.8238 |  |  |  | #N/A | #N/A | #N/A | 3.2756 | -6.4521
0.0001 | 34.7068 | -0.83394 | -3.412 | 3.5124 | 16.8869 | -129.5573 | 130.6532 | 935.6035 | -5.2518 | 935.6183 | -1.4412 | -82.5738 | 23 | 0 | 0 | 8.652 | 84.8761 | 0 | 1.2256 | 55.8241 |  |  |  | #N/A | #N/A | #N/A | 3.2756 | -6.4521
0.0001 | 34.7069 | -0.83394 | -3.412 | 3.5124 | 16.8868 | -129.5577 | 130.6535 | 935.6035 | -5.2647 | 935.6183 | -1.4412 | -82.5738 | 23 | 0 | 0 | 8.652 | 84.8761 | 0 | 1.2256 | 55.8245 |  |  |  | #N/A | #N/A | #N/A | 3.2756 | -6.4522
0.0001 | 34.707 | -0.83394 | -3.4119 | 3.5124 | 16.8867 | -129.558 | 130.6539 | 935.6035 | -5.2777 | 935.6184 | -1.4412 | -82.5739 | 23 | 0 | 0 | 8.652 | 84.8761 | 0 | 1.2256 | 55.8248 |  |  |  | #N/A | #N/A | #N/A | 3.2755 | -6.4522
0.0001 | 34.7071 | -0.83394 | -3.4119 | 3.5123 | 16.8866 | -129.5583 | 130.6542 | 935.6035 | -5.2906 | 935.6185 | -1.4412 | -82.5739 | 23 | 0 | 0 | 8.652 | 84.8761 | 0 | 1.2256 | 55.8252 |  |  |  | #N/A | #N/A | #N/A | 3.2755 | -6.4522
0.0001 | 34.7072 | -0.83394 | -3.4118 | 3.5123 | 16.8865 | -129.5587 | 130.6545 | 935.6035 | -5.3036 | 935.6186 | -1.4412 | -82.574 | 23 | 0 | 0 | 8.652 | 84.8761 | 0 | 1.2256 | 55.8255 |  |  |  | #N/A | #N/A | #N/A | 3.2754 | -6.4523
0.0001 | 34.7073 | -0.83394 | -3.4118 | 3.5122 | 16.8864 | -129.559 | 130.6549 | 935.6035 | -5.3165 | 935.6186 | -1.4412 | -82.5741 | 23 | 0 | 0 | 8.652 | 84.8761 | 0 | 1.2257 | 55.8259 |  |  |  | #N/A | #N/A | #N/A | 3.2754 | -6.4523
0.0001 | 34.7074 | -0.83393 | -3.4118 | 3.5122 | 16.8864 | -129.5594 | 130.6552 | 935.6035 | -5.3295 | 935.6187 | -1.4412 | -82.5741 | 23 | 0 | 0 | 8.652 | 84.8761 | 0 | 1.2257 | 55.8262 |  |  |  | #N/A | #N/A | #N/A | 3.2754 | -6.4524
0.0001 | 34.7075 | -0.83393 | -3.4117 | 3.5122 | 16.8863 | -129.5597 | 130.6555 | 935.6035 | -5.3424 | 935.6188 | -1.4412 | -82.5742 | 23 | 0 | 0 | 8.652 | 84.8761 | 0 | 1.2257 | 55.8266 |  |  |  | #N/A | #N/A | #N/A | 3.2753 | -6.4524
0.0001 | 34.7076 | -0.83393 | -3.4117 | 3.5121 | 16.8862 | -129.56 | 130.6558 | 935.6035 | -5.3554 | 935.6188 | -1.4412 | -82.5742 | 23 | 0 | 0 | 8.652 | 84.8761 | 0 | 1.2257 | 55.8269 |  |  |  | #N/A | #N/A | #N/A | 3.2753 | -6.4524
0.0001 | 34.7077 | -0.83393 | -3.4116 | 3.5121 | 16.8861 | -129.5604 | 130.6562 | 935.6035 | -5.3684 | 935.6189 | -1.4412 | -82.5743 | 23 | 0 | 0 | 8.652 | 84.8761 | 0 | 1.2257 | 55.8273 |  |  |  | #N/A | #N/A | #N/A | 3.2752 | -6.4525
0.0001 | 34.7078 | -0.83393 | -3.4116 | 3.512 | 16.886 | -129.5607 | 130.6565 | 935.6035 | -5.3813 | 935.619 | -1.4412 | -82.5743 | 23 | 0 | 0 | 8.652 | 84.8761 | 0 | 1.2257 | 55.8276 |  |  |  | #N/A | #N/A | #N/A | 3.2752 | -6.4525
0.0001 | 34.7079 | -0.83393 | -3.4115 | 3.512 | 16.8859 | -129.5611 | 130.6568 | 935.6035 | -5.3943 | 935.6191 | -1.4412 | -82.5744 | 23 | 0 | 0 | 8.652 | 84.8761 | 0 | 1.2257 | 55.828 |  |  |  | #N/A | #N/A | #N/A | 3.2752 | -6.4526
0.0001 | 34.708 | -0.83393 | -3.4115 | 3.512 | 16.8859 | -129.5614 | 130.6571 | 935.6035 | -5.4072 | 935.6191 | -1.4412 | -82.5744 | 23 | 0 | 0 | 8.652 | 84.8761 | 0 | 1.2257 | 55.8283 |  |  |  | #N/A | #N/A | #N/A | 3.2751 | -6.4526
0.0001 | 34.7081 | -0.83393 | -3.4115 | 3.5119 | 16.8858 | -129.5617 | 130.6575 | 935.6035 | -5.4202 | 935.6192 | -1.4412 | -82.5745 | 23 | 0 | 0 | 8.652 | 84.8761 | 0 | 1.2257 | 55.8287 |  |  |  | #N/A | #N/A | #N/A | 3.2751 | -6.4527
0.0001 | 34.7082 | -0.83393 | -3.4114 | 3.5119 | 16.8857 | -129.5621 | 130.6578 | 935.6035 | -5.4331 | 935.6193 | -1.4412 | -82.5746 | 23 | 0 | 0 | 8.652 | 84.8761 | 0 | 1.2257 | 55.829 |  |  |  | #N/A | #N/A | #N/A | 3.275 | -6.4527
0.0001 | 34.7083 | -0.83393 | -3.4114 | 3.5118 | 16.8856 | -129.5624 | 130.6581 | 935.6035 | -5.4461 | 935.6194 | -1.4412 | -82.5746 | 23 | 0 | 0 | 8.652 | 84.8761 | 0 | 1.2257 | 55.8294 |  |  |  | #N/A | #N/A | #N/A | 3.275 | -6.4527
0.0001 | 34.7084 | -0.83392 | -3.4113 | 3.5118 | 16.8855 | -129.5628 | 130.6585 | 935.6035 | -5.459 | 935.6194 | -1.4412 | -82.5747 | 23 | 0 | 0 | 8.652 | 84.8761 | 0 | 1.2257 | 55.8298 |  |  |  | #N/A | #N/A | #N/A | 3.275 | -6.4528
0.0001 | 34.7085 | -0.83392 | -3.4113 | 3.5117 | 16.8854 | -129.5631 | 130.6588 | 935.6035 | -5.472 | 935.6195 | -1.4412 | -82.5747 | 23 | 0 | 0 | 8.652 | 84.8761 | 0 | 1.2257 | 55.8301 |  |  |  | #N/A | #N/A | #N/A | 3.2749 | -6.4528
0.0001 | 34.7086 | -0.83392 | -3.4113 | 3.5117 | 16.8854 | -129.5635 | 130.6591 | 935.6035 | -5.485 | 935.6196 | -1.4412 | -82.5748 | 23 | 0 | 0 | 8.652 | 84.8761 | 0 | 1.2257 | 55.8305 |  |  |  | #N/A | #N/A | #N/A | 3.2749 | -6.4529
0.0001 | 34.7087 | -0.83392 | -3.4112 | 3.5117 | 16.8853 | -129.5638 | 130.6594 | 935.6035 | -5.4979 | 935.6197 | -1.4412 | -82.5748 | 23 | 0 | 0 | 8.652 | 84.8761 | 0 | 1.2257 | 55.8308 |  |  |  | #N/A | #N/A | #N/A | 3.2748 | -6.4529
0.0001 | 34.7088 | -0.83392 | -3.4112 | 3.5116 | 16.8852 | -129.5641 | 130.6598 | 935.6035 | -5.5109 | 935.6197 | -1.4412 | -82.5749 | 23 | 0 | 0 | 8.652 | 84.8761 | 0 | 1.2257 | 55.8312 |  |  |  | #N/A | #N/A | #N/A | 3.2748 | -6.4529
0.0001 | 34.7089 | -0.83392 | -3.4111 | 3.5116 | 16.8851 | -129.5645 | 130.6601 | 935.6035 | -5.5238 | 935.6198 | -1.4412 | -82.5749 | 23 | 0 | 0 | 8.652 | 84.8761 | 0 | 1.2257 | 55.8315 |  |  |  | #N/A | #N/A | #N/A | 3.2748 | -6.453
0.0001 | 34.709 | -0.83392 | -3.4111 | 3.5115 | 16.885 | -129.5648 | 130.6604 | 935.6035 | -5.5368 | 935.6199 | -1.4412 | -82.575 | 23 | 0 | 0 | 8.652 | 84.8761 | 0 | 1.2257 | 55.8319 |  |  |  | #N/A | #N/A | #N/A | 3.2747 | -6.453
0.0001 | 34.7091 | -0.83392 | -3.4111 | 3.5115 | 16.8849 | -129.5652 | 130.6608 | 935.6035 | -5.5497 | 935.62 | -1.4412 | -82.5751 | 23 | 0 | 0 | 8.652 | 84.8761 | 0 | 1.2257 | 55.8322 |  |  |  | #N/A | #N/A | #N/A | 3.2747 | -6.4531
0.0001 | 34.7092 | -0.83392 | -3.411 | 3.5115 | 16.8849 | -129.5655 | 130.6611 | 935.6035 | -5.5627 | 935.6201 | -1.4412 | -82.5751 | 23 | 0 | 0 | 8.652 | 84.8761 | 0 | 1.2257 | 55.8326 |  |  |  | #N/A | #N/A | #N/A | 3.2746 | -6.4531
0.0001 | 34.7093 | -0.83392 | -3.411 | 3.5114 | 16.8848 | -129.5658 | 130.6614 | 935.6035 | -5.5757 | 935.6201 | -1.4412 | -82.5752 | 23 | 0 | 0 | 8.652 | 84.8761 | 0 | 1.2257 | 55.8329 |  |  |  | #N/A | #N/A | #N/A | 3.2746 | -6.4531
0.0001 | 34.7094 | -0.83392 | -3.4109 | 3.5114 | 16.8847 | -129.5662 | 130.6617 | 935.6035 | -5.5886 | 935.6202 | -1.4412 | -82.5752 | 23 | 0 | 0 | 8.652 | 84.8761 | 0 | 1.2257 | 55.8333 |  |  |  | #N/A | #N/A | #N/A | 3.2746 | -6.4532
0.0001 | 34.7095 | -0.83391 | -3.4109 | 3.5113 | 16.8846 | -129.5665 | 130.6621 | 935.6035 | -5.6016 | 935.6203 | -1.4412 | -82.5753 | 23 | 0 | 0 | 8.652 | 84.8761 | 0 | 1.2257 | 55.8336 |  |  |  | #N/A | #N/A | #N/A | 3.2745 | -6.4532
0.0001 | 34.7096 | -0.83391 | -3.4108 | 3.5113 | 16.8845 | -129.5669 | 130.6624 | 935.6035 | -5.6145 | 935.6204 | -1.4412 | -82.5753 | 23 | 0 | 0 | 8.652 | 84.8761 | 0 | 1.2257 | 55.834 |  |  |  | #N/A | #N/A | #N/A | 3.2745 | -6.4533
0.0001 | 34.7097 | -0.83391 | -3.4108 | 3.5113 | 16.8844 | -129.5672 | 130.6627 | 935.6035 | -5.6275 | 935.6204 | -1.4412 | -82.5754 | 23 | 0 | 0 | 8.652 | 84.8761 | 0 | 1.2257 | 55.8343 |  |  |  | #N/A | #N/A | #N/A | 3.2744 | -6.4533
0.0001 | 34.7098 | -0.83391 | -3.4108 | 3.5112 | 16.8844 | -129.5675 | 130.663 | 935.6035 | -5.6404 | 935.6205 | -1.4412 | -82.5754 | 23 | 0 | 0 | 8.652 | 84.8761 | 0 | 1.2257 | 55.8347 |  |  |  | #N/A | #N/A | #N/A | 3.2744 | -6.4533
0.0001 | 34.7099 | -0.83391 | -3.4107 | 3.5112 | 16.8843 | -129.5679 | 130.6634 | 935.6035 | -5.6534 | 935.6206 | -1.4412 | -82.5755 | 23 | 0 | 0 | 8.652 | 84.8761 | 0 | 1.2257 | 55.835 |  |  |  | #N/A | #N/A | #N/A | 3.2744 | -6.4534
0.0001 | 34.71 | -0.83391 | -3.4107 | 3.5111 | 16.8842 | -129.5682 | 130.6637 | 935.6035 | -5.6664 | 935.6207 | -1.4412 | -82.5756 | 23 | 0 | 0 | 8.652 | 84.8761 | 0 | 1.2257 | 55.8354 |  |  |  | #N/A | #N/A | #N/A | 3.2743 | -6.4534
0.0001 | 34.7101 | -0.83391 | -3.4106 | 3.5111 | 16.8841 | -129.5686 | 130.664 | 935.6035 | -5.6793 | 935.6208 | -1.4412 | -82.5756 | 23 | 0 | 0 | 8.652 | 84.8761 | 0 | 1.2257 | 55.8357 |  |  |  | #N/A | #N/A | #N/A | 3.2743 | -6.4535
0.0001 | 34.7102 | -0.83391 | -3.4106 | 3.5111 | 16.884 | -129.5689 | 130.6644 | 935.6035 | -5.6923 | 935.6208 | -1.4412 | -82.5757 | 23 | 0 | 0 | 8.652 | 84.8761 | 0 | 1.2257 | 55.8361 |  |  |  | #N/A | #N/A | #N/A | 3.2742 | -6.4535
0.0001 | 34.7103 | -0.83391 | -3.4106 | 3.511 | 16.8839 | -129.5693 | 130.6647 | 935.6035 | -5.7052 | 935.6209 | -1.4412 | -82.5757 | 23 | 0 | 0 | 8.652 | 84.8761 | 0 | 1.2257 | 55.8364 |  |  |  | #N/A | #N/A | #N/A | 3.2742 | -6.4535
0.0001 | 34.7104 | -0.83391 | -3.4105 | 3.511 | 16.8839 | -129.5696 | 130.665 | 935.6035 | -5.7182 | 935.621 | -1.4412 | -82.5758 | 23 | 0 | 0 | 8.652 | 84.8761 | 0 | 1.2257 | 55.8368 |  |  |  | #N/A | #N/A | #N/A | 3.2742 | -6.4536
0.0001 | 34.7105 | -0.8339 | -3.4105 | 3.5109 | 16.8838 | -129.5699 | 130.6653 | 935.6035 | -5.7311 | 935.6211 | -1.4412 | -82.5758 | 23 | 0 | 0 | 8.652 | 84.8761 | 0 | 1.2257 | 55.8372 |  |  |  | #N/A | #N/A | #N/A | 3.2741 | -6.4536
0.0001 | 34.7106 | -0.8339 | -3.4104 | 3.5109 | 16.8837 | -129.5703 | 130.6657 | 935.6035 | -5.7441 | 935.6212 | -1.4412 | -82.5759 | 23 | 0 | 0 | 8.652 | 84.8761 | 0 | 1.2257 | 55.8375 |  |  |  | #N/A | #N/A | #N/A | 3.2741 | -6.4537
0.0001 | 34.7107 | -0.8339 | -3.4104 | 3.5109 | 16.8836 | -129.5706 | 130.666 | 935.6035 | -5.7571 | 935.6212 | -1.4412 | -82.5759 | 23 | 0 | 0 | 8.652 | 84.8761 | 0 | 1.2257 | 55.8379 |  |  |  | #N/A | #N/A | #N/A | 3.2741 | -6.4537
0.0001 | 34.7108 | -0.8339 | -3.4104 | 3.5108 | 16.8835 | -129.571 | 130.6663 | 935.6035 | -5.77 | 935.6213 | -1.4412 | -82.576 | 23 | 0 | 0 | 8.652 | 84.8761 | 0 | 1.2257 | 55.8382 |  |  |  | #N/A | #N/A | #N/A | 3.274 | -6.4538
0.0001 | 34.7109 | -0.8339 | -3.4103 | 3.5108 | 16.8834 | -129.5713 | 130.6666 | 935.6035 | -5.783 | 935.6214 | -1.4412 | -82.5761 | 23 | 0 | 0 | 8.652 | 84.8761 | 0 | 1.2257 | 55.8386 |  |  |  | #N/A | #N/A | #N/A | 3.274 | -6.4538
0.0001 | 34.711 | -0.8339 | -3.4103 | 3.5107 | 16.8834 | -129.5716 | 130.667 | 935.6035 | -5.7959 | 935.6215 | -1.4412 | -82.5761 | 23 | 0 | 0 | 8.652 | 84.8761 | 0 | 1.2257 | 55.8389 |  |  |  | #N/A | #N/A | #N/A | 3.2739 | -6.4538
0.0001 | 34.7111 | -0.8339 | -3.4102 | 3.5107 | 16.8833 | -129.572 | 130.6673 | 935.6035 | -5.8089 | 935.6216 | -1.4412 | -82.5762 | 23 | 0 | 0 | 8.652 | 84.8761 | 0 | 1.2257 | 55.8393 |  |  |  | #N/A | #N/A | #N/A | 3.2739 | -6.4539
0.0001 | 34.7112 | -0.8339 | -3.4102 | 3.5107 | 16.8832 | -129.5723 | 130.6676 | 935.6035 | -5.8218 | 935.6216 | -1.4412 | -82.5762 | 23 | 0 | 0 | 8.652 | 84.8761 | 0 | 1.2257 | 55.8396 |  |  |  | #N/A | #N/A | #N/A | 3.2739 | -6.4539
0.0001 | 34.7113 | -0.8339 | -3.4101 | 3.5106 | 16.8831 | -129.5727 | 130.668 | 935.6035 | -5.8348 | 935.6217 | -1.4412 | -82.5763 | 23 | 0 | 0 | 8.652 | 84.8761 | 0 | 1.2257 | 55.84 |  |  |  | #N/A | #N/A | #N/A | 3.2738 | -6.454
0.0001 | 34.7114 | -0.8339 | -3.4101 | 3.5106 | 16.883 | -129.573 | 130.6683 | 935.6035 | -5.8478 | 935.6218 | -1.4412 | -82.5763 | 23 | 0 | 0 | 8.652 | 84.8761 | 0 | 1.2257 | 55.8403 |  |  |  | #N/A | #N/A | #N/A | 3.2738 | -6.454
0.0001 | 34.7115 | -0.8339 | -3.4101 | 3.5105 | 16.8829 | -129.5733 | 130.6686 | 935.6035 | -5.8607 | 935.6219 | -1.4412 | -82.5764 | 23 | 0 | 0 | 8.652 | 84.8761 | 0 | 1.2257 | 55.8407 |  |  |  | #N/A | #N/A | #N/A | 3.2737 | -6.454
0.0001 | 34.7116 | -0.83389 | -3.41 | 3.5105 | 16.8829 | -129.5737 | 130.6689 | 935.6035 | -5.8737 | 935.622 | -1.4412 | -82.5764 | 23 | 0 | 0 | 8.652 | 84.8761 | 0 | 1.2257 | 55.841 |  |  |  | #N/A | #N/A | #N/A | 3.2737 | -6.4541
0.0001 | 34.7117 | -0.83389 | -3.41 | 3.5105 | 16.8828 | -129.574 | 130.6693 | 935.6035 | -5.8866 | 935.622 | -1.4412 | -82.5765 | 23 | 0 | 0 | 8.652 | 84.8761 | 0 | 1.2257 | 55.8414 |  |  |  | #N/A | #N/A | #N/A | 3.2737 | -6.4541
0.0001 | 34.7118 | -0.83389 | -3.4099 | 3.5104 | 16.8827 | -129.5744 | 130.6696 | 935.6035 | -5.8996 | 935.6221 | -1.4412 | -82.5766 | 23 | 0 | 0 | 8.652 | 84.8761 | 0 | 1.2257 | 55.8417 |  |  |  | #N/A | #N/A | #N/A | 3.2736 | -6.4542
0.0001 | 34.7119 | -0.83389 | -3.4099 | 3.5104 | 16.8826 | -129.5747 | 130.6699 | 935.6035 | -5.9125 | 935.6222 | -1.4412 | -82.5766 | 23 | 0 | 0 | 8.652 | 84.8761 | 0 | 1.2257 | 55.8421 |  |  |  | #N/A | #N/A | #N/A | 3.2736 | -6.4542
0.0001 | 34.712 | -0.83389 | -3.4099 | 3.5103 | 16.8825 | -129.575 | 130.6702 | 935.6035 | -5.9255 | 935.6223 | -1.4412 | -82.5767 | 23 | 0 | 0 | 8.652 | 84.8761 | 0 | 1.2257 | 55.8424 |  |  |  | #N/A | #N/A | #N/A | 3.2735 | -6.4542
0.0001 | 34.7121 | -0.83389 | -3.4098 | 3.5103 | 16.8824 | -129.5754 | 130.6706 | 935.6035 | -5.9385 | 935.6224 | -1.4412 | -82.5767 | 23 | 0 | 0 | 8.652 | 84.8761 | 0 | 1.2257 | 55.8428 |  |  |  | #N/A | #N/A | #N/A | 3.2735 | -6.4543
0.0001 | 34.7122 | -0.83389 | -3.4098 | 3.5103 | 16.8824 | -129.5757 | 130.6709 | 935.6035 | -5.9514 | 935.6224 | -1.4412 | -82.5768 | 23 | 0 | 0 | 8.652 | 84.8761 | 0 | 1.2257 | 55.8431 |  |  |  | #N/A | #N/A | #N/A | 3.2735 | -6.4543
0.0001 | 34.7123 | -0.83389 | -3.4097 | 3.5102 | 16.8823 | -129.5761 | 130.6712 | 935.6035 | -5.9644 | 935.6225 | -1.4412 | -82.5768 | 23 | 0 | 0 | 8.652 | 84.8761 | 0 | 1.2257 | 55.8435 |  |  |  | #N/A | #N/A | #N/A | 3.2734 | -6.4544
0.0001 | 34.7124 | -0.83389 | -3.4097 | 3.5102 | 16.8822 | -129.5764 | 130.6716 | 935.6035 | -5.9773 | 935.6226 | -1.4412 | -82.5769 | 23 | 0 | 0 | 8.652 | 84.8761 | 0 | 1.2257 | 55.8438 |  |  |  | #N/A | #N/A | #N/A | 3.2734 | -6.4544
0.0001 | 34.7125 | -0.83389 | -3.4097 | 3.5101 | 16.8821 | -129.5768 | 130.6719 | 935.6035 | -5.9903 | 935.6227 | -1.4412 | -82.5769 | 23 | 0 | 0 | 8.652 | 84.8761 | 0 | 1.2257 | 55.8442 |  |  |  | #N/A | #N/A | #N/A | 3.2733 | -6.4544
0.0001 | 34.7126 | -0.83388 | -3.4096 | 3.5101 | 16.882 | -129.5771 | 130.6722 | 935.6035 | -6.0032 | 935.6228 | -1.4412 | -82.577 | 23 | 0 | 0 | 8.652 | 84.8761 | 0 | 1.2257 | 55.8445 |  |  |  | #N/A | #N/A | #N/A | 3.2733 | -6.4545
0.0001 | 34.7127 | -0.83388 | -3.4096 | 3.5101 | 16.8819 | -129.5774 | 130.6725 | 935.6035 | -6.0162 | 935.6229 | -1.4412 | -82.5771 | 23 | 0 | 0 | 8.652 | 84.8761 | 0 | 1.2257 | 55.8449 |  |  |  | #N/A | #N/A | #N/A | 3.2733 | -6.4545
0.0001 | 34.7128 | -0.83388 | -3.4095 | 3.51 | 16.8819 | -129.5778 | 130.6729 | 935.6035 | -6.0292 | 935.6229 | -1.4412 | -82.5771 | 23 | 0 | 0 | 8.652 | 84.8761 | 0 | 1.2257 | 55.8452 |  |  |  | #N/A | #N/A | #N/A | 3.2732 | -6.4546
0.0001 | 34.7129 | -0.83388 | -3.4095 | 3.51 | 16.8818 | -129.5781 | 130.6732 | 935.6035 | -6.0421 | 935.623 | -1.4412 | -82.5772 | 23 | 0 | 0 | 8.652 | 84.8761 | 0 | 1.2257 | 55.8456 |  |  |  | #N/A | #N/A | #N/A | 3.2732 | -6.4546
0.0001 | 34.713 | -0.83388 | -3.4094 | 3.5099 | 16.8817 | -129.5785 | 130.6735 | 935.6035 | -6.0551 | 935.6231 | -1.4412 | -82.5772 | 23 | 0 | 0 | 8.652 | 84.8761 | 0 | 1.2257 | 55.846 |  |  |  | #N/A | #N/A | #N/A | 3.2731 | -6.4546
0.0001 | 34.7131 | -0.83388 | -3.4094 | 3.5099 | 16.8816 | -129.5788 | 130.6738 | 935.6035 | -6.068 | 935.6232 | -1.4412 | -82.5773 | 23 | 0 | 0 | 8.652 | 84.8761 | 0 | 1.2257 | 55.8463 |  |  |  | #N/A | #N/A | #N/A | 3.2731 | -6.4547
0.0001 | 34.7132 | -0.83388 | -3.4094 | 3.5099 | 16.8815 | -129.5791 | 130.6742 | 935.6035 | -6.081 | 935.6233 | -1.4412 | -82.5773 | 23 | 0 | 0 | 8.652 | 84.8761 | 0 | 1.2257 | 55.8467 |  |  |  | #N/A | #N/A | #N/A | 3.2731 | -6.4547
0.0001 | 34.7133 | -0.83388 | -3.4093 | 3.5098 | 16.8814 | -129.5795 | 130.6745 | 935.6035 | -6.0939 | 935.6234 | -1.4412 | -82.5774 | 23 | 0 | 0 | 8.652 | 84.8761 | 0 | 1.2257 | 55.847 |  |  |  | #N/A | #N/A | #N/A | 3.273 | -6.4548
0.0001 | 34.7134 | -0.83388 | -3.4093 | 3.5098 | 16.8814 | -129.5798 | 130.6748 | 935.6035 | -6.1069 | 935.6234 | -1.4412 | -82.5774 | 23 | 0 | 0 | 8.652 | 84.8761 | 0 | 1.2257 | 55.8474 |  |  |  | #N/A | #N/A | #N/A | 3.273 | -6.4548
0.0001 | 34.7135 | -0.83388 | -3.4092 | 3.5097 | 16.8813 | -129.5802 | 130.6752 | 935.6035 | -6.1199 | 935.6235 | -1.4412 | -82.5775 | 23 | 0 | 0 | 8.652 | 84.8761 | 0 | 1.2257 | 55.8477 |  |  |  | #N/A | #N/A | #N/A | 3.2729 | -6.4549
0.0001 | 34.7136 | -0.83388 | -3.4092 | 3.5097 | 16.8812 | -129.5805 | 130.6755 | 935.6035 | -6.1328 | 935.6236 | -1.4413 | -82.5776 | 23 | 0 | 0 | 8.652 | 84.8761 | 0 | 1.2258 | 55.8481 |  |  |  | #N/A | #N/A | #N/A | 3.2729 | -6.4549
0.0001 | 34.7137 | -0.83387 | -3.4092 | 3.5097 | 16.8811 | -129.5808 | 130.6758 | 935.6035 | -6.1458 | 935.6237 | -1.4413 | -82.5776 | 23 | 0 | 0 | 8.652 | 84.8761 | 0 | 1.2258 | 55.8484 |  |  |  | #N/A | #N/A | #N/A | 3.2729 | -6.4549
0.0001 | 34.7138 | -0.83387 | -3.4091 | 3.5096 | 16.881 | -129.5812 | 130.6761 | 935.6035 | -6.1587 | 935.6238 | -1.4413 | -82.5777 | 23 | 0 | 0 | 8.652 | 84.8761 | 0 | 1.2258 | 55.8488 |  |  |  | #N/A | #N/A | #N/A | 3.2728 | -6.455
0.0001 | 34.7139 | -0.83387 | -3.4091 | 3.5096 | 16.8809 | -129.5815 | 130.6765 | 935.6035 | -6.1717 | 935.6239 | -1.4413 | -82.5777 | 23 | 0 | 0 | 8.652 | 84.8761 | 0 | 1.2258 | 55.8491 |  |  |  | #N/A | #N/A | #N/A | 3.2728 | -6.455
0.0001 | 34.714 | -0.83387 | -3.409 | 3.5095 | 16.8809 | -129.5819 | 130.6768 | 935.6035 | -6.1847 | 935.624 | -1.4413 | -82.5778 | 23 | 0 | 0 | 8.652 | 84.8761 | 0 | 1.2258 | 55.8495 |  |  |  | #N/A | #N/A | #N/A | 3.2727 | -6.4551
0.0001 | 34.7141 | -0.83387 | -3.409 | 3.5095 | 16.8808 | -129.5822 | 130.6771 | 935.6035 | -6.1976 | 935.624 | -1.4413 | -82.5778 | 23 | 0 | 0 | 8.652 | 84.8761 | 0 | 1.2258 | 55.8498 |  |  |  | #N/A | #N/A | #N/A | 3.2727 | -6.4551
0.0001 | 34.7142 | -0.83387 | -3.409 | 3.5095 | 16.8807 | -129.5826 | 130.6774 | 935.6035 | -6.2106 | 935.6241 | -1.4413 | -82.5779 | 23 | 0 | 0 | 8.652 | 84.8761 | 0 | 1.2258 | 55.8502 |  |  |  | #N/A | #N/A | #N/A | 3.2727 | -6.4551
0.0001 | 34.7143 | -0.83387 | -3.4089 | 3.5094 | 16.8806 | -129.5829 | 130.6778 | 935.6035 | -6.2235 | 935.6242 | -1.4413 | -82.5779 | 23 | 0 | 0 | 8.652 | 84.8761 | 0 | 1.2258 | 55.8505 |  |  |  | #N/A | #N/A | #N/A | 3.2726 | -6.4552
0.0001 | 34.7144 | -0.83387 | -3.4089 | 3.5094 | 16.8805 | -129.5832 | 130.6781 | 935.6035 | -6.2365 | 935.6243 | -1.4413 | -82.578 | 23 | 0 | 0 | 8.652 | 84.8761 | 0 | 1.2258 | 55.8509 |  |  |  | #N/A | #N/A | #N/A | 3.2726 | -6.4552
0.0001 | 34.7145 | -0.83387 | -3.4088 | 3.5093 | 16.8804 | -129.5836 | 130.6784 | 935.6035 | -6.2494 | 935.6244 | -1.4413 | -82.5781 | 23 | 0 | 0 | 8.652 | 84.8761 | 0 | 1.2258 | 55.8512 |  |  |  | #N/A | #N/A | #N/A | 3.2726 | -6.4553
0.0001 | 34.7146 | -0.83387 | -3.4088 | 3.5093 | 16.8804 | -129.5839 | 130.6788 | 935.6035 | -6.2624 | 935.6245 | -1.4413 | -82.5781 | 23 | 0 | 0 | 8.652 | 84.8761 | 0 | 1.2258 | 55.8516 |  |  |  | #N/A | #N/A | #N/A | 3.2725 | -6.4553
0.0001 | 34.7147 | -0.83386 | -3.4087 | 3.5093 | 16.8803 | -129.5843 | 130.6791 | 935.6035 | -6.2754 | 935.6246 | -1.4413 | -82.5782 | 23 | 0 | 0 | 8.652 | 84.8761 | 0 | 1.2258 | 55.8519 |  |  |  | #N/A | #N/A | #N/A | 3.2725 | -6.4553
0.0001 | 34.7148 | -0.83386 | -3.4087 | 3.5092 | 16.8802 | -129.5846 | 130.6794 | 935.6035 | -6.2883 | 935.6247 | -1.4413 | -82.5782 | 23 | 0 | 0 | 8.652 | 84.8761 | 0 | 1.2258 | 55.8523 |  |  |  | #N/A | #N/A | #N/A | 3.2724 | -6.4554
0.0001 | 34.7149 | -0.83386 | -3.4087 | 3.5092 | 16.8801 | -129.5849 | 130.6797 | 935.6035 | -6.3013 | 935.6247 | -1.4413 | -82.5783 | 23 | 0 | 0 | 8.652 | 84.8761 | 0 | 1.2258 | 55.8526 |  |  |  | #N/A | #N/A | #N/A | 3.2724 | -6.4554
0.0001 | 34.715 | -0.83386 | -3.4086 | 3.5091 | 16.88 | -129.5853 | 130.6801 | 935.6035 | -6.3142 | 935.6248 | -1.4413 | -82.5783 | 23 | 0 | 0 | 8.652 | 84.8761 | 0 | 1.2258 | 55.853 |  |  |  | #N/A | #N/A | #N/A | 3.2724 | -6.4555
0.0001 | 34.7151 | -0.83386 | -3.4086 | 3.5091 | 16.8799 | -129.5856 | 130.6804 | 935.6035 | -6.3272 | 935.6249 | -1.4413 | -82.5784 | 23 | 0 | 0 | 8.652 | 84.8761 | 0 | 1.2258 | 55.8533 |  |  |  | #N/A | #N/A | #N/A | 3.2723 | -6.4555
0.0001 | 34.7152 | -0.83386 | -3.4085 | 3.5091 | 16.8799 | -129.586 | 130.6807 | 935.6035 | -6.3402 | 935.625 | -1.4413 | -82.5784 | 23 | 0 | 0 | 8.652 | 84.8761 | 0 | 1.2258 | 55.8537 |  |  |  | #N/A | #N/A | #N/A | 3.2723 | -6.4555
0.0001 | 34.7153 | -0.83386 | -3.4085 | 3.509 | 16.8798 | -129.5863 | 130.681 | 935.6035 | -6.3531 | 935.6251 | -1.4413 | -82.5785 | 23 | 0 | 0 | 8.652 | 84.8761 | 0 | 1.2258 | 55.8541 |  |  |  | #N/A | #N/A | #N/A | 3.2722 | -6.4556
0.0001 | 34.7154 | -0.83386 | -3.4085 | 3.509 | 16.8797 | -129.5866 | 130.6814 | 935.6035 | -6.3661 | 935.6252 | -1.4413 | -82.5786 | 23 | 0 | 0 | 8.652 | 84.8761 | 0 | 1.2258 | 55.8544 |  |  |  | #N/A | #N/A | #N/A | 3.2722 | -6.4556
0.0001 | 34.7155 | -0.83386 | -3.4084 | 3.5089 | 16.8796 | -129.587 | 130.6817 | 935.6035 | -6.379 | 935.6253 | -1.4413 | -82.5786 | 23 | 0 | 0 | 8.652 | 84.8761 | 0 | 1.2258 | 55.8548 |  |  |  | #N/A | #N/A | #N/A | 3.2722 | -6.4557
0.0001 | 34.7156 | -0.83386 | -3.4084 | 3.5089 | 16.8795 | -129.5873 | 130.682 | 935.6035 | -6.392 | 935.6254 | -1.4413 | -82.5787 | 23 | 0 | 0 | 8.652 | 84.8761 | 0 | 1.2258 | 55.8551 |  |  |  | #N/A | #N/A | #N/A | 3.2721 | -6.4557
0.0001 | 34.7157 | -0.83386 | -3.4083 | 3.5089 | 16.8794 | -129.5877 | 130.6824 | 935.6035 | -6.4049 | 935.6254 | -1.4413 | -82.5787 | 23 | 0 | 0 | 8.652 | 84.8761 | 0 | 1.2258 | 55.8555 |  |  |  | #N/A | #N/A | #N/A | 3.2721 | -6.4557
0.0001 | 34.7158 | -0.83385 | -3.4083 | 3.5088 | 16.8794 | -129.588 | 130.6827 | 935.6035 | -6.4179 | 935.6255 | -1.4413 | -82.5788 | 23 | 0 | 0 | 8.652 | 84.8761 | 0 | 1.2258 | 55.8558 |  |  |  | #N/A | #N/A | #N/A | 3.272 | -6.4558
0.0001 | 34.7159 | -0.83385 | -3.4083 | 3.5088 | 16.8793 | -129.5883 | 130.683 | 935.6035 | -6.4309 | 935.6256 | -1.4413 | -82.5788 | 23 | 0 | 0 | 8.652 | 84.8761 | 0 | 1.2258 | 55.8562 |  |  |  | #N/A | #N/A | #N/A | 3.272 | -6.4558
0.0001 | 34.716 | -0.83385 | -3.4082 | 3.5087 | 16.8792 | -129.5887 | 130.6833 | 935.6035 | -6.4438 | 935.6257 | -1.4413 | -82.5789 | 23 | 0 | 0 | 8.652 | 84.8761 | 0 | 1.2258 | 55.8565 |  |  |  | #N/A | #N/A | #N/A | 3.272 | -6.4559
0.0001 | 34.7161 | -0.83385 | -3.4082 | 3.5087 | 16.8791 | -129.589 | 130.6837 | 935.6035 | -6.4568 | 935.6258 | -1.4413 | -82.5789 | 23 | 0 | 0 | 8.652 | 84.8761 | 0 | 1.2258 | 55.8569 |  |  |  | #N/A | #N/A | #N/A | 3.2719 | -6.4559
0.0001 | 34.7162 | -0.83385 | -3.4081 | 3.5087 | 16.879 | -129.5894 | 130.684 | 935.6035 | -6.4697 | 935.6259 | -1.4413 | -82.579 | 23 | 0 | 0 | 8.652 | 84.8761 | 0 | 1.2258 | 55.8572 |  |  |  | #N/A | #N/A | #N/A | 3.2719 | -6.4559
0.0001 | 34.7163 | -0.83385 | -3.4081 | 3.5086 | 16.8789 | -129.5897 | 130.6843 | 935.6035 | -6.4827 | 935.626 | -1.4413 | -82.5791 | 23 | 0 | 0 | 8.652 | 84.8761 | 0 | 1.2258 | 55.8576 |  |  |  | #N/A | #N/A | #N/A | 3.2718 | -6.456
0.0001 | 34.7164 | -0.83385 | -3.408 | 3.5086 | 16.8789 | -129.59 | 130.6846 | 935.6035 | -6.4957 | 935.6261 | -1.4413 | -82.5791 | 23 | 0 | 0 | 8.652 | 84.8761 | 0 | 1.2258 | 55.8579 |  |  |  | #N/A | #N/A | #N/A | 3.2718 | -6.456
0.0001 | 34.7165 | -0.83385 | -3.408 | 3.5085 | 16.8788 | -129.5904 | 130.685 | 935.6035 | -6.5086 | 935.6262 | -1.4413 | -82.5792 | 23 | 0 | 0 | 8.652 | 84.8761 | 0 | 1.2258 | 55.8583 |  |  |  | #N/A | #N/A | #N/A | 3.2718 | -6.4561
0.0001 | 34.7166 | -0.83385 | -3.408 | 3.5085 | 16.8787 | -129.5907 | 130.6853 | 935.6035 | -6.5216 | 935.6262 | -1.4413 | -82.5792 | 23 | 0 | 0 | 8.652 | 84.8761 | 0 | 1.2258 | 55.8586 |  |  |  | #N/A | #N/A | #N/A | 3.2717 | -6.4561
0.0001 | 34.7167 | -0.83385 | -3.4079 | 3.5085 | 16.8786 | -129.5911 | 130.6856 | 935.6035 | -6.5345 | 935.6263 | -1.4413 | -82.5793 | 23 | 0 | 0 | 8.652 | 84.8761 | 0 | 1.2258 | 55.859 |  |  |  | #N/A | #N/A | #N/A | 3.2717 | -6.4562
0.0001 | 34.7168 | -0.83384 | -3.4079 | 3.5084 | 16.8785 | -129.5914 | 130.686 | 935.6035 | -6.5475 | 935.6264 | -1.4413 | -82.5793 | 23 | 0 | 0 | 8.652 | 84.8761 | 0 | 1.2258 | 55.8593 |  |  |  | #N/A | #N/A | #N/A | 3.2716 | -6.4562
0.0001 | 34.7169 | -0.83384 | -3.4078 | 3.5084 | 16.8784 | -129.5918 | 130.6863 | 935.6035 | -6.5605 | 935.6265 | -1.4413 | -82.5794 | 23 | 0 | 0 | 8.652 | 84.8761 | 0 | 1.2258 | 55.8597 |  |  |  | #N/A | #N/A | #N/A | 3.2716 | -6.4562
0.0001 | 34.717 | -0.83384 | -3.4078 | 3.5083 | 16.8784 | -129.5921 | 130.6866 | 935.6035 | -6.5734 | 935.6266 | -1.4413 | -82.5794 | 23 | 0 | 0 | 8.652 | 84.8761 | 0 | 1.2258 | 55.86 |  |  |  | #N/A | #N/A | #N/A | 3.2716 | -6.4563
0.0001 | 34.7171 | -0.83384 | -3.4078 | 3.5083 | 16.8783 | -129.5924 | 130.6869 | 935.6035 | -6.5864 | 935.6267 | -1.4413 | -82.5795 | 23 | 0 | 0 | 8.652 | 84.8761 | 0 | 1.2258 | 55.8604 |  |  |  | #N/A | #N/A | #N/A | 3.2715 | -6.4563
0.0001 | 34.7172 | -0.83384 | -3.4077 | 3.5083 | 16.8782 | -129.5928 | 130.6873 | 935.6035 | -6.5993 | 935.6268 | -1.4413 | -82.5796 | 23 | 0 | 0 | 8.652 | 84.8761 | 0 | 1.2258 | 55.8607 |  |  |  | #N/A | #N/A | #N/A | 3.2715 | -6.4564
0.0001 | 34.7173 | -0.83384 | -3.4077 | 3.5082 | 16.8781 | -129.5931 | 130.6876 | 935.6035 | -6.6123 | 935.6269 | -1.4413 | -82.5796 | 23 | 0 | 0 | 8.652 | 84.8761 | 0 | 1.2258 | 55.8611 |  |  |  | #N/A | #N/A | #N/A | 3.2714 | -6.4564
0.0001 | 34.7174 | -0.83384 | -3.4076 | 3.5082 | 16.878 | -129.5935 | 130.6879 | 935.6035 | -6.6253 | 935.627 | -1.4413 | -82.5797 | 23 | 0 | 0 | 8.652 | 84.8761 | 0 | 1.2258 | 55.8614 |  |  |  | #N/A | #N/A | #N/A | 3.2714 | -6.4564
0.0001 | 34.7175 | -0.83384 | -3.4076 | 3.5081 | 16.8779 | -129.5938 | 130.6882 | 935.6035 | -6.6382 | 935.6271 | -1.4413 | -82.5797 | 23 | 0 | 0 | 8.652 | 84.8761 | 0 | 1.2258 | 55.8618 |  |  |  | #N/A | #N/A | #N/A | 3.2714 | -6.4565
0.0001 | 34.7176 | -0.83384 | -3.4076 | 3.5081 | 16.8779 | -129.5941 | 130.6886 | 935.6035 | -6.6512 | 935.6272 | -1.4413 | -82.5798 | 23 | 0 | 0 | 8.652 | 84.8761 | 0 | 1.2258 | 55.8622 |  |  |  | #N/A | #N/A | #N/A | 3.2713 | -6.4565
0.0001 | 34.7177 | -0.83384 | -3.4075 | 3.508 | 16.8778 | -129.5945 | 130.6889 | 935.6035 | -6.6641 | 935.6273 | -1.4413 | -82.5798 | 23 | 0 | 0 | 8.652 | 84.8761 | 0 | 1.2258 | 55.8625 |  |  |  | #N/A | #N/A | #N/A | 3.2713 | -6.4566
0.0001 | 34.7178 | -0.83384 | -3.4075 | 3.508 | 16.8777 | -129.5948 | 130.6892 | 935.6035 | -6.6771 | 935.6273 | -1.4413 | -82.5799 | 23 | 0 | 0 | 8.652 | 84.8761 | 0 | 1.2258 | 55.8629 |  |  |  | #N/A | #N/A | #N/A | 3.2712 | -6.4566
0.0001 | 34.7179 | -0.83383 | -3.4074 | 3.508 | 16.8776 | -129.5952 | 130.6896 | 935.6035 | -6.69 | 935.6274 | -1.4413 | -82.5799 | 23 | 0 | 0 | 8.652 | 84.8761 | 0 | 1.2258 | 55.8632 |  |  |  | #N/A | #N/A | #N/A | 3.2712 | -6.4566
0.0001 | 34.718 | -0.83383 | -3.4074 | 3.5079 | 16.8775 | -129.5955 | 130.6899 | 935.6035 | -6.703 | 935.6275 | -1.4413 | -82.58 | 23 | 0 | 0 | 8.652 | 84.8761 | 0 | 1.2258 | 55.8636 |  |  |  | #N/A | #N/A | #N/A | 3.2712 | -6.4567
0.0001 | 34.7181 | -0.83383 | -3.4073 | 3.5079 | 16.8774 | -129.5958 | 130.6902 | 935.6035 | -6.716 | 935.6276 | -1.4413 | -82.5801 | 23 | 0 | 0 | 8.652 | 84.8761 | 0 | 1.2258 | 55.8639 |  |  |  | #N/A | #N/A | #N/A | 3.2711 | -6.4567
0.0001 | 34.7182 | -0.83383 | -3.4073 | 3.5078 | 16.8774 | -129.5962 | 130.6905 | 935.6035 | -6.7289 | 935.6277 | -1.4413 | -82.5801 | 23 | 0 | 0 | 8.652 | 84.8761 | 0 | 1.2258 | 55.8643 |  |  |  | #N/A | #N/A | #N/A | 3.2711 | -6.4568
0.0001 | 34.7183 | -0.83383 | -3.4073 | 3.5078 | 16.8773 | -129.5965 | 130.6909 | 935.6035 | -6.7419 | 935.6278 | -1.4413 | -82.5802 | 23 | 0 | 0 | 8.652 | 84.8761 | 0 | 1.2258 | 55.8646 |  |  |  | #N/A | #N/A | #N/A | 3.2711 | -6.4568
0.0001 | 34.7184 | -0.83383 | -3.4072 | 3.5078 | 16.8772 | -129.5969 | 130.6912 | 935.6035 | -6.7548 | 935.6279 | -1.4413 | -82.5802 | 23 | 0 | 0 | 8.652 | 84.8761 | 0 | 1.2258 | 55.865 |  |  |  | #N/A | #N/A | #N/A | 3.271 | -6.4568
0.0001 | 34.7185 | -0.83383 | -3.4072 | 3.5077 | 16.8771 | -129.5972 | 130.6915 | 935.6035 | -6.7678 | 935.628 | -1.4413 | -82.5803 | 23 | 0 | 0 | 8.652 | 84.8761 | 0 | 1.2258 | 55.8653 |  |  |  | #N/A | #N/A | #N/A | 3.271 | -6.4569
0.0001 | 34.7186 | -0.83383 | -3.4071 | 3.5077 | 16.877 | -129.5975 | 130.6918 | 935.6035 | -6.7808 | 935.6281 | -1.4413 | -82.5803 | 23 | 0 | 0 | 8.652 | 84.8761 | 0 | 1.2258 | 55.8657 |  |  |  | #N/A | #N/A | #N/A | 3.2709 | -6.4569
0.0001 | 34.7187 | -0.83383 | -3.4071 | 3.5076 | 16.8769 | -129.5979 | 130.6922 | 935.6035 | -6.7937 | 935.6282 | -1.4413 | -82.5804 | 23 | 0 | 0 | 8.652 | 84.8761 | 0 | 1.2258 | 55.866 |  |  |  | #N/A | #N/A | #N/A | 3.2709 | -6.457
0.0001 | 34.7188 | -0.83383 | -3.4071 | 3.5076 | 16.8769 | -129.5982 | 130.6925 | 935.6035 | -6.8067 | 935.6283 | -1.4413 | -82.5804 | 23 | 0 | 0 | 8.652 | 84.8761 | 0 | 1.2258 | 55.8664 |  |  |  | #N/A | #N/A | #N/A | 3.2709 | -6.457
0.0001 | 34.7189 | -0.83382 | -3.407 | 3.5076 | 16.8768 | -129.5986 | 130.6928 | 935.6035 | -6.8196 | 935.6284 | -1.4413 | -82.5805 | 23 | 0 | 0 | 8.652 | 84.8761 | 0 | 1.2258 | 55.8667 |  |  |  | #N/A | #N/A | #N/A | 3.2708 | -6.457
0.0001 | 34.719 | -0.83382 | -3.407 | 3.5075 | 16.8767 | -129.5989 | 130.6932 | 935.6035 | -6.8326 | 935.6285 | -1.4413 | -82.5806 | 23 | 0 | 0 | 8.652 | 84.8761 | 0 | 1.2258 | 55.8671 |  |  |  | #N/A | #N/A | #N/A | 3.2708 | -6.4571
0.0001 | 34.7191 | -0.83382 | -3.4069 | 3.5075 | 16.8766 | -129.5992 | 130.6935 | 935.6035 | -6.8456 | 935.6286 | -1.4413 | -82.5806 | 23 | 0 | 0 | 8.652 | 84.8761 | 0 | 1.2258 | 55.8674 |  |  |  | #N/A | #N/A | #N/A | 3.2707 | -6.4571
0.0001 | 34.7192 | -0.83382 | -3.4069 | 3.5074 | 16.8765 | -129.5996 | 130.6938 | 935.6035 | -6.8585 | 935.6287 | -1.4413 | -82.5807 | 23 | 0 | 0 | 8.652 | 84.8761 | 0 | 1.2258 | 55.8678 |  |  |  | #N/A | #N/A | #N/A | 3.2707 | -6.4572
0.0001 | 34.7193 | -0.83382 | -3.4069 | 3.5074 | 16.8764 | -129.5999 | 130.6941 | 935.6035 | -6.8715 | 935.6288 | -1.4413 | -82.5807 | 23 | 0 | 0 | 8.652 | 84.8761 | 0 | 1.2258 | 55.8681 |  |  |  | #N/A | #N/A | #N/A | 3.2707 | -6.4572
0.0001 | 34.7194 | -0.83382 | -3.4068 | 3.5074 | 16.8764 | -129.6003 | 130.6945 | 935.6035 | -6.8844 | 935.6288 | -1.4413 | -82.5808 | 23 | 0 | 0 | 8.652 | 84.8761 | 0 | 1.2258 | 55.8685 |  |  |  | #N/A | #N/A | #N/A | 3.2706 | -6.4573
0.0001 | 34.7195 | -0.83382 | -3.4068 | 3.5073 | 16.8763 | -129.6006 | 130.6948 | 935.6035 | -6.8974 | 935.6289 | -1.4413 | -82.5808 | 23 | 0 | 0 | 8.652 | 84.8761 | 0 | 1.2258 | 55.8688 |  |  |  | #N/A | #N/A | #N/A | 3.2706 | -6.4573
0.0001 | 34.7196 | -0.83382 | -3.4067 | 3.5073 | 16.8762 | -129.601 | 130.6951 | 935.6035 | -6.9104 | 935.629 | -1.4413 | -82.5809 | 23 | 0 | 0 | 8.652 | 84.8761 | 0 | 1.2258 | 55.8692 |  |  |  | #N/A | #N/A | #N/A | 3.2705 | -6.4573
0.0001 | 34.7197 | -0.83382 | -3.4067 | 3.5072 | 16.8761 | -129.6013 | 130.6954 | 935.6035 | -6.9233 | 935.6291 | -1.4413 | -82.5809 | 23 | 0 | 0 | 8.652 | 84.8761 | 0 | 1.2258 | 55.8695 |  |  |  | #N/A | #N/A | #N/A | 3.2705 | -6.4574
0.0001 | 34.7198 | -0.83382 | -3.4066 | 3.5072 | 16.876 | -129.6016 | 130.6958 | 935.6035 | -6.9363 | 935.6292 | -1.4413 | -82.581 | 23 | 0 | 0 | 8.652 | 84.8761 | 0 | 1.2258 | 55.8699 |  |  |  | #N/A | #N/A | #N/A | 3.2705 | -6.4574
0.0001 | 34.7199 | -0.83382 | -3.4066 | 3.5072 | 16.8759 | -129.602 | 130.6961 | 935.6035 | -6.9492 | 935.6293 | -1.4413 | -82.5811 | 23 | 0 | 0 | 8.652 | 84.8761 | 0 | 1.2259 | 55.8702 |  |  |  | #N/A | #N/A | #N/A | 3.2704 | -6.4575
0.0001 | 34.72 | -0.83381 | -3.4066 | 3.5071 | 16.8759 | -129.6023 | 130.6964 | 935.6035 | -6.9622 | 935.6294 | -1.4413 | -82.5811 | 23 | 0 | 0 | 8.652 | 84.8761 | 0 | 1.2259 | 55.8706 |  |  |  | #N/A | #N/A | #N/A | 3.2704 | -6.4575
0.0001 | 34.7201 | -0.83381 | -3.4065 | 3.5071 | 16.8758 | -129.6027 | 130.6967 | 935.6035 | -6.9752 | 935.6295 | -1.4413 | -82.5812 | 23 | 0 | 0 | 8.652 | 84.8761 | 0 | 1.2259 | 55.871 |  |  |  | #N/A | #N/A | #N/A | 3.2703 | -6.4575
0.0001 | 34.7202 | -0.83381 | -3.4065 | 3.507 | 16.8757 | -129.603 | 130.6971 | 935.6035 | -6.9881 | 935.6296 | -1.4413 | -82.5812 | 23 | 0 | 0 | 8.652 | 84.8761 | 0 | 1.2259 | 55.8713 |  |  |  | #N/A | #N/A | #N/A | 3.2703 | -6.4576
0.0001 | 34.7203 | -0.83381 | -3.4064 | 3.507 | 16.8756 | -129.6033 | 130.6974 | 935.6035 | -7.0011 | 935.6297 | -1.4413 | -82.5813 | 23 | 0 | 0 | 8.652 | 84.8761 | 0 | 1.2259 | 55.8717 |  |  |  | #N/A | #N/A | #N/A | 3.2703 | -6.4576
0.0001 | 34.7204 | -0.83381 | -3.4064 | 3.507 | 16.8755 | -129.6037 | 130.6977 | 935.6035 | -7.014 | 935.6298 | -1.4413 | -82.5813 | 23 | 0 | 0 | 8.652 | 84.8761 | 0 | 1.2259 | 55.872 |  |  |  | #N/A | #N/A | #N/A | 3.2702 | -6.4577
0.0001 | 34.7205 | -0.83381 | -3.4064 | 3.5069 | 16.8754 | -129.604 | 130.6981 | 935.6035 | -7.027 | 935.6299 | -1.4413 | -82.5814 | 23 | 0 | 0 | 8.652 | 84.8761 | 0 | 1.2259 | 55.8724 |  |  |  | #N/A | #N/A | #N/A | 3.2702 | -6.4577
0.0001 | 34.7206 | -0.83381 | -3.4063 | 3.5069 | 16.8754 | -129.6044 | 130.6984 | 935.6035 | -7.04 | 935.63 | -1.4413 | -82.5814 | 23 | 0 | 0 | 8.652 | 84.8761 | 0 | 1.2259 | 55.8727 |  |  |  | #N/A | #N/A | #N/A | 3.2701 | -6.4577
0.0001 | 34.7207 | -0.83381 | -3.4063 | 3.5068 | 16.8753 | -129.6047 | 130.6987 | 935.6035 | -7.0529 | 935.6301 | -1.4413 | -82.5815 | 23 | 0 | 0 | 8.652 | 84.8761 | 0 | 1.2259 | 55.8731 |  |  |  | #N/A | #N/A | #N/A | 3.2701 | -6.4578
0.0001 | 34.7208 | -0.83381 | -3.4062 | 3.5068 | 16.8752 | -129.605 | 130.699 | 935.6035 | -7.0659 | 935.6302 | -1.4413 | -82.5816 | 23 | 0 | 0 | 8.652 | 84.8761 | 0 | 1.2259 | 55.8734 |  |  |  | #N/A | #N/A | #N/A | 3.2701 | -6.4578
0.0001 | 34.7209 | -0.83381 | -3.4062 | 3.5068 | 16.8751 | -129.6054 | 130.6994 | 935.6035 | -7.0788 | 935.6303 | -1.4413 | -82.5816 | 23 | 0 | 0 | 8.652 | 84.8761 | 0 | 1.2259 | 55.8738 |  |  |  | #N/A | #N/A | #N/A | 3.27 | -6.4579
0.0001 | 34.721 | -0.8338 | -3.4062 | 3.5067 | 16.875 | -129.6057 | 130.6997 | 935.6035 | -7.0918 | 935.6304 | -1.4413 | -82.5817 | 23 | 0 | 0 | 8.652 | 84.8761 | 0 | 1.2259 | 55.8741 |  |  |  | #N/A | #N/A | #N/A | 3.27 | -6.4579
0.0001 | 34.7211 | -0.8338 | -3.4061 | 3.5067 | 16.8749 | -129.6061 | 130.7 | 935.6035 | -7.1048 | 935.6305 | -1.4413 | -82.5817 | 23 | 0 | 0 | 8.652 | 84.8761 | 0 | 1.2259 | 55.8745 |  |  |  | #N/A | #N/A | #N/A | 3.2699 | -6.4579
0.0001 | 34.7212 | -0.8338 | -3.4061 | 3.5066 | 16.8749 | -129.6064 | 130.7003 | 935.6035 | -7.1177 | 935.6306 | -1.4413 | -82.5818 | 23 | 0 | 0 | 8.652 | 84.8761 | 0 | 1.2259 | 55.8748 |  |  |  | #N/A | #N/A | #N/A | 3.2699 | -6.458
0.0001 | 34.7213 | -0.8338 | -3.406 | 3.5066 | 16.8748 | -129.6067 | 130.7007 | 935.6035 | -7.1307 | 935.6307 | -1.4413 | -82.5818 | 23 | 0 | 0 | 8.652 | 84.8761 | 0 | 1.2259 | 55.8752 |  |  |  | #N/A | #N/A | #N/A | 3.2699 | -6.458
0.0001 | 34.7214 | -0.8338 | -3.406 | 3.5066 | 16.8747 | -129.6071 | 130.701 | 935.6035 | -7.1437 | 935.6308 | -1.4413 | -82.5819 | 23 | 0 | 0 | 8.652 | 84.8761 | 0 | 1.2259 | 55.8755 |  |  |  | #N/A | #N/A | #N/A | 3.2698 | -6.4581
0.0001 | 34.7215 | -0.8338 | -3.4059 | 3.5065 | 16.8746 | -129.6074 | 130.7013 | 935.6035 | -7.1566 | 935.6309 | -1.4413 | -82.5819 | 23 | 0 | 0 | 8.652 | 84.8761 | 0 | 1.2259 | 55.8759 |  |  |  | #N/A | #N/A | #N/A | 3.2698 | -6.4581
0.0001 | 34.7216 | -0.8338 | -3.4059 | 3.5065 | 16.8745 | -129.6078 | 130.7017 | 935.6035 | -7.1696 | 935.631 | -1.4413 | -82.582 | 23 | 0 | 0 | 8.652 | 84.8761 | 0 | 1.2259 | 55.8762 |  |  |  | #N/A | #N/A | #N/A | 3.2697 | -6.4581
0.0001 | 34.7217 | -0.8338 | -3.4059 | 3.5064 | 16.8744 | -129.6081 | 130.702 | 935.6035 | -7.1825 | 935.6311 | -1.4413 | -82.5821 | 23 | 0 | 0 | 8.652 | 84.8761 | 0 | 1.2259 | 55.8766 |  |  |  | #N/A | #N/A | #N/A | 3.2697 | -6.4582
0.0001 | 34.7218 | -0.8338 | -3.4058 | 3.5064 | 16.8744 | -129.6084 | 130.7023 | 935.6035 | -7.1955 | 935.6312 | -1.4413 | -82.5821 | 23 | 0 | 0 | 8.652 | 84.8761 | 0 | 1.2259 | 55.8769 |  |  |  | #N/A | #N/A | #N/A | 3.2697 | -6.4582
0.0001 | 34.7219 | -0.8338 | -3.4058 | 3.5064 | 16.8743 | -129.6088 | 130.7026 | 935.6035 | -7.2085 | 935.6313 | -1.4413 | -82.5822 | 23 | 0 | 0 | 8.652 | 84.8761 | 0 | 1.2259 | 55.8773 |  |  |  | #N/A | #N/A | #N/A | 3.2696 | -6.4583
0.0001 | 34.722 | -0.8338 | -3.4057 | 3.5063 | 16.8742 | -129.6091 | 130.703 | 935.6035 | -7.2214 | 935.6314 | -1.4413 | -82.5822 | 23 | 0 | 0 | 8.652 | 84.8761 | 0 | 1.2259 | 55.8776 |  |  |  | #N/A | #N/A | #N/A | 3.2696 | -6.4583
0.0001 | 34.7221 | -0.83379 | -3.4057 | 3.5063 | 16.8741 | -129.6095 | 130.7033 | 935.6035 | -7.2344 | 935.6315 | -1.4413 | -82.5823 | 23 | 0 | 0 | 8.652 | 84.8761 | 0 | 1.2259 | 55.878 |  |  |  | #N/A | #N/A | #N/A | 3.2696 | -6.4583
0.0001 | 34.7222 | -0.83379 | -3.4057 | 3.5062 | 16.874 | -129.6098 | 130.7036 | 935.6035 | -7.2473 | 935.6316 | -1.4413 | -82.5823 | 23 | 0 | 0 | 8.652 | 84.8761 | 0 | 1.2259 | 55.8783 |  |  |  | #N/A | #N/A | #N/A | 3.2695 | -6.4584
0.0001 | 34.7223 | -0.83379 | -3.4056 | 3.5062 | 16.8739 | -129.6101 | 130.7039 | 935.6035 | -7.2603 | 935.6317 | -1.4413 | -82.5824 | 23 | 0 | 0 | 8.652 | 84.8761 | 0 | 1.2259 | 55.8787 |  |  |  | #N/A | #N/A | #N/A | 3.2695 | -6.4584
0.0001 | 34.7224 | -0.83379 | -3.4056 | 3.5062 | 16.8739 | -129.6105 | 130.7043 | 935.6035 | -7.2733 | 935.6318 | -1.4413 | -82.5824 | 23 | 0 | 0 | 8.652 | 84.8761 | 0 | 1.2259 | 55.879 |  |  |  | #N/A | #N/A | #N/A | 3.2694 | -6.4585
0.0001 | 34.7225 | -0.83379 | -3.4055 | 3.5061 | 16.8738 | -129.6108 | 130.7046 | 935.6035 | -7.2862 | 935.6319 | -1.4413 | -82.5825 | 23 | 0 | 0 | 8.652 | 84.8761 | 0 | 1.2259 | 55.8794 |  |  |  | #N/A | #N/A | #N/A | 3.2694 | -6.4585
0.0001 | 34.7226 | -0.83379 | -3.4055 | 3.5061 | 16.8737 | -129.6112 | 130.7049 | 935.6035 | -7.2992 | 935.632 | -1.4413 | -82.5826 | 23 | 0 | 0 | 8.652 | 84.8761 | 0 | 1.2259 | 55.8798 |  |  |  | #N/A | #N/A | #N/A | 3.2694 | -6.4586
0.0001 | 34.7227 | -0.83379 | -3.4055 | 3.506 | 16.8736 | -129.6115 | 130.7052 | 935.6035 | -7.3121 | 935.6321 | -1.4413 | -82.5826 | 23 | 0 | 0 | 8.652 | 84.8761 | 0 | 1.2259 | 55.8801 |  |  |  | #N/A | #N/A | #N/A | 3.2693 | -6.4586
0.0001 | 34.7228 | -0.83379 | -3.4054 | 3.506 | 16.8735 | -129.6119 | 130.7056 | 935.6035 | -7.3251 | 935.6322 | -1.4413 | -82.5827 | 23 | 0 | 0 | 8.652 | 84.8761 | 0 | 1.2259 | 55.8805 |  |  |  | #N/A | #N/A | #N/A | 3.2693 | -6.4586
0.0001 | 34.7229 | -0.83379 | -3.4054 | 3.506 | 16.8734 | -129.6122 | 130.7059 | 935.6035 | -7.3381 | 935.6323 | -1.4413 | -82.5827 | 23 | 0 | 0 | 8.652 | 84.8761 | 0 | 1.2259 | 55.8808 |  |  |  | #N/A | #N/A | #N/A | 3.2692 | -6.4587
0.0001 | 34.723 | -0.83379 | -3.4053 | 3.5059 | 16.8734 | -129.6125 | 130.7062 | 935.6035 | -7.351 | 935.6324 | -1.4413 | -82.5828 | 23 | 0 | 0 | 8.652 | 84.8761 | 0 | 1.2259 | 55.8812 |  |  |  | #N/A | #N/A | #N/A | 3.2692 | -6.4587
0.0001 | 34.7231 | -0.83378 | -3.4053 | 3.5059 | 16.8733 | -129.6129 | 130.7066 | 935.6035 | -7.364 | 935.6325 | -1.4413 | -82.5828 | 23 | 0 | 0 | 8.652 | 84.8761 | 0 | 1.2259 | 55.8815 |  |  |  | #N/A | #N/A | #N/A | 3.2692 | -6.4588
0.0001 | 34.7232 | -0.83378 | -3.4052 | 3.5058 | 16.8732 | -129.6132 | 130.7069 | 935.6035 | -7.377 | 935.6326 | -1.4413 | -82.5829 | 23 | 0 | 0 | 8.652 | 84.8761 | 0 | 1.2259 | 55.8819 |  |  |  | #N/A | #N/A | #N/A | 3.2691 | -6.4588
0.0001 | 34.7233 | -0.83378 | -3.4052 | 3.5058 | 16.8731 | -129.6136 | 130.7072 | 935.6035 | -7.3899 | 935.6327 | -1.4413 | -82.5829 | 23 | 0 | 0 | 8.652 | 84.8761 | 0 | 1.2259 | 55.8822 |  |  |  | #N/A | #N/A | #N/A | 3.2691 | -6.4588
0.0001 | 34.7234 | -0.83378 | -3.4052 | 3.5058 | 16.873 | -129.6139 | 130.7075 | 935.6035 | -7.4029 | 935.6328 | -1.4413 | -82.583 | 23 | 0 | 0 | 8.652 | 84.8761 | 0 | 1.2259 | 55.8826 |  |  |  | #N/A | #N/A | #N/A | 3.269 | -6.4589
0.0001 | 34.7235 | -0.83378 | -3.4051 | 3.5057 | 16.8729 | -129.6142 | 130.7079 | 935.6035 | -7.4158 | 935.6329 | -1.4413 | -82.5831 | 23 | 0 | 0 | 8.652 | 84.8761 | 0 | 1.2259 | 55.8829 |  |  |  | #N/A | #N/A | #N/A | 3.269 | -6.4589
0.0001 | 34.7236 | -0.83378 | -3.4051 | 3.5057 | 16.8729 | -129.6146 | 130.7082 | 935.6035 | -7.4288 | 935.633 | -1.4413 | -82.5831 | 23 | 0 | 0 | 8.652 | 84.8761 | 0 | 1.2259 | 55.8833 |  |  |  | #N/A | #N/A | #N/A | 3.269 | -6.459
0.0001 | 34.7237 | -0.83378 | -3.405 | 3.5056 | 16.8728 | -129.6149 | 130.7085 | 935.6035 | -7.4418 | 935.6331 | -1.4413 | -82.5832 | 23 | 0 | 0 | 8.652 | 84.8761 | 0 | 1.2259 | 55.8836 |  |  |  | #N/A | #N/A | #N/A | 3.2689 | -6.459
0.0001 | 34.7238 | -0.83378 | -3.405 | 3.5056 | 16.8727 | -129.6153 | 130.7088 | 935.6035 | -7.4547 | 935.6332 | -1.4413 | -82.5832 | 23 | 0 | 0 | 8.652 | 84.8761 | 0 | 1.2259 | 55.884 |  |  |  | #N/A | #N/A | #N/A | 3.2689 | -6.459
0.0001 | 34.7239 | -0.83378 | -3.405 | 3.5056 | 16.8726 | -129.6156 | 130.7092 | 935.6035 | -7.4677 | 935.6333 | -1.4414 | -82.5833 | 23 | 0 | 0 | 8.652 | 84.8761 | 0 | 1.2259 | 55.8843 |  |  |  | #N/A | #N/A | #N/A | 3.2688 | -6.4591
0.0001 | 34.724 | -0.83378 | -3.4049 | 3.5055 | 16.8725 | -129.6159 | 130.7095 | 935.6035 | -7.4806 | 935.6334 | -1.4414 | -82.5833 | 23 | 0 | 0 | 8.652 | 84.8761 | 0 | 1.2259 | 55.8847 |  |  |  | #N/A | #N/A | #N/A | 3.2688 | -6.4591
0.0001 | 34.7241 | -0.83378 | -3.4049 | 3.5055 | 16.8724 | -129.6163 | 130.7098 | 935.6035 | -7.4936 | 935.6335 | -1.4414 | -82.5834 | 23 | 0 | 0 | 8.652 | 84.8761 | 0 | 1.2259 | 55.885 |  |  |  | #N/A | #N/A | #N/A | 3.2688 | -6.4592
0.0001 | 34.7242 | -0.83377 | -3.4048 | 3.5054 | 16.8724 | -129.6166 | 130.7102 | 935.6035 | -7.5066 | 935.6336 | -1.4414 | -82.5834 | 23 | 0 | 0 | 8.652 | 84.8761 | 0 | 1.2259 | 55.8854 |  |  |  | #N/A | #N/A | #N/A | 3.2687 | -6.4592
0.0001 | 34.7243 | -0.83377 | -3.4048 | 3.5054 | 16.8723 | -129.617 | 130.7105 | 935.6035 | -7.5195 | 935.6337 | -1.4414 | -82.5835 | 23 | 0 | 0 | 8.652 | 84.8761 | 0 | 1.2259 | 55.8857 |  |  |  | #N/A | #N/A | #N/A | 3.2687 | -6.4592
0.0001 | 34.7244 | -0.83377 | -3.4048 | 3.5054 | 16.8722 | -129.6173 | 130.7108 | 935.6035 | -7.5325 | 935.6338 | -1.4414 | -82.5836 | 23 | 0 | 0 | 8.652 | 84.8761 | 0 | 1.2259 | 55.8861 |  |  |  | #N/A | #N/A | #N/A | 3.2686 | -6.4593
0.0001 | 34.7245 | -0.83377 | -3.4047 | 3.5053 | 16.8721 | -129.6176 | 130.7111 | 935.6035 | -7.5455 | 935.6339 | -1.4414 | -82.5836 | 23 | 0 | 0 | 8.652 | 84.8761 | 0 | 1.2259 | 55.8864 |  |  |  | #N/A | #N/A | #N/A | 3.2686 | -6.4593
0.0001 | 34.7246 | -0.83377 | -3.4047 | 3.5053 | 16.872 | -129.618 | 130.7115 | 935.6035 | -7.5584 | 935.634 | -1.4414 | -82.5837 | 23 | 0 | 0 | 8.652 | 84.8761 | 0 | 1.2259 | 55.8868 |  |  |  | #N/A | #N/A | #N/A | 3.2686 | -6.4594
0.0001 | 34.7247 | -0.83377 | -3.4046 | 3.5052 | 16.8719 | -129.6183 | 130.7118 | 935.6035 | -7.5714 | 935.6342 | -1.4414 | -82.5837 | 23 | 0 | 0 | 8.652 | 84.8761 | 0 | 1.2259 | 55.8871 |  |  |  | #N/A | #N/A | #N/A | 3.2685 | -6.4594
0.0001 | 34.7248 | -0.83377 | -3.4046 | 3.5052 | 16.8719 | -129.6187 | 130.7121 | 935.6035 | -7.5843 | 935.6343 | -1.4414 | -82.5838 | 23 | 0 | 0 | 8.652 | 84.8761 | 0 | 1.2259 | 55.8875 |  |  |  | #N/A | #N/A | #N/A | 3.2685 | -6.4594
0.0001 | 34.7249 | -0.83377 | -3.4045 | 3.5052 | 16.8718 | -129.619 | 130.7124 | 935.6035 | -7.5973 | 935.6344 | -1.4414 | -82.5838 | 23 | 0 | 0 | 8.652 | 84.8761 | 0 | 1.2259 | 55.8878 |  |  |  | #N/A | #N/A | #N/A | 3.2684 | -6.4595
0.0001 | 34.725 | -0.83377 | -3.4045 | 3.5051 | 16.8717 | -129.6193 | 130.7128 | 935.6035 | -7.6103 | 935.6345 | -1.4414 | -82.5839 | 23 | 0 | 0 | 8.652 | 84.8761 | 0 | 1.2259 | 55.8882 |  |  |  | #N/A | #N/A | #N/A | 3.2684 | -6.4595
0.0001 | 34.7251 | -0.83377 | -3.4045 | 3.5051 | 16.8716 | -129.6197 | 130.7131 | 935.6035 | -7.6232 | 935.6346 | -1.4414 | -82.5839 | 23 | 0 | 0 | 8.652 | 84.8761 | 0 | 1.2259 | 55.8885 |  |  |  | #N/A | #N/A | #N/A | 3.2684 | -6.4596
0.0001 | 34.7252 | -0.83376 | -3.4044 | 3.505 | 16.8715 | -129.62 | 130.7134 | 935.6035 | -7.6362 | 935.6347 | -1.4414 | -82.584 | 23 | 0 | 0 | 8.652 | 84.8761 | 0 | 1.2259 | 55.8889 |  |  |  | #N/A | #N/A | #N/A | 3.2683 | -6.4596
0.0001 | 34.7253 | -0.83376 | -3.4044 | 3.505 | 16.8714 | -129.6204 | 130.7137 | 935.6035 | -7.6491 | 935.6348 | -1.4414 | -82.5841 | 23 | 0 | 0 | 8.652 | 84.8761 | 0 | 1.2259 | 55.8893 |  |  |  | #N/A | #N/A | #N/A | 3.2683 | -6.4597
0.0001 | 34.7254 | -0.83376 | -3.4043 | 3.505 | 16.8714 | -129.6207 | 130.7141 | 935.6035 | -7.6621 | 935.6349 | -1.4414 | -82.5841 | 23 | 0 | 0 | 8.652 | 84.8761 | 0 | 1.2259 | 55.8896 |  |  |  | #N/A | #N/A | #N/A | 3.2683 | -6.4597
0.0001 | 34.7255 | -0.83376 | -3.4043 | 3.5049 | 16.8713 | -129.621 | 130.7144 | 935.6035 | -7.6751 | 935.635 | -1.4414 | -82.5842 | 23 | 0 | 0 | 8.652 | 84.8761 | 0 | 1.2259 | 55.89 |  |  |  | #N/A | #N/A | #N/A | 3.2682 | -6.4597
0.0001 | 34.7256 | -0.83376 | -3.4043 | 3.5049 | 16.8712 | -129.6214 | 130.7147 | 935.6035 | -7.688 | 935.6351 | -1.4414 | -82.5842 | 23 | 0 | 0 | 8.652 | 84.8761 | 0 | 1.2259 | 55.8903 |  |  |  | #N/A | #N/A | #N/A | 3.2682 | -6.4598
0.0001 | 34.7257 | -0.83376 | -3.4042 | 3.5048 | 16.8711 | -129.6217 | 130.7151 | 935.6035 | -7.701 | 935.6352 | -1.4414 | -82.5843 | 23 | 0 | 0 | 8.652 | 84.8761 | 0 | 1.2259 | 55.8907 |  |  |  | #N/A | #N/A | #N/A | 3.2681 | -6.4598
0.0001 | 34.7258 | -0.83376 | -3.4042 | 3.5048 | 16.871 | -129.6221 | 130.7154 | 935.6035 | -7.714 | 935.6353 | -1.4414 | -82.5843 | 23 | 0 | 0 | 8.652 | 84.8761 | 0 | 1.2259 | 55.891 |  |  |  | #N/A | #N/A | #N/A | 3.2681 | -6.4599
0.0001 | 34.7259 | -0.83376 | -3.4041 | 3.5048 | 16.8709 | -129.6224 | 130.7157 | 935.6035 | -7.7269 | 935.6354 | -1.4414 | -82.5844 | 23 | 0 | 0 | 8.652 | 84.8761 | 0 | 1.2259 | 55.8914 |  |  |  | #N/A | #N/A | #N/A | 3.2681 | -6.4599
0.0001 | 34.726 | -0.83376 | -3.4041 | 3.5047 | 16.8709 | -129.6227 | 130.716 | 935.6035 | -7.7399 | 935.6355 | -1.4414 | -82.5844 | 23 | 0 | 0 | 8.652 | 84.8761 | 0 | 1.2259 | 55.8917 |  |  |  | #N/A | #N/A | #N/A | 3.268 | -6.4599
0.0001 | 34.7261 | -0.83376 | -3.4041 | 3.5047 | 16.8708 | -129.6231 | 130.7164 | 935.6035 | -7.7528 | 935.6356 | -1.4414 | -82.5845 | 23 | 0 | 0 | 8.652 | 84.8761 | 0 | 1.226 | 55.8921 |  |  |  | #N/A | #N/A | #N/A | 3.268 | -6.46
0.0001 | 34.7262 | -0.83376 | -3.404 | 3.5046 | 16.8707 | -129.6234 | 130.7167 | 935.6035 | -7.7658 | 935.6357 | -1.4414 | -82.5846 | 23 | 0 | 0 | 8.652 | 84.8761 | 0 | 1.226 | 55.8924 |  |  |  | #N/A | #N/A | #N/A | 3.2679 | -6.46
0.0001 | 34.7263 | -0.83375 | -3.404 | 3.5046 | 16.8706 | -129.6238 | 130.717 | 935.6035 | -7.7788 | 935.6359 | -1.4414 | -82.5846 | 23 | 0 | 0 | 8.652 | 84.8761 | 0 | 1.226 | 55.8928 |  |  |  | #N/A | #N/A | #N/A | 3.2679 | -6.4601
0.0001 | 34.7264 | -0.83375 | -3.4039 | 3.5046 | 16.8705 | -129.6241 | 130.7173 | 935.6035 | -7.7917 | 935.636 | -1.4414 | -82.5847 | 23 | 0 | 0 | 8.652 | 84.8761 | 0 | 1.226 | 55.8931 |  |  |  | #N/A | #N/A | #N/A | 3.2679 | -6.4601
0.0001 | 34.7265 | -0.83375 | -3.4039 | 3.5045 | 16.8704 | -129.6244 | 130.7177 | 935.6035 | -7.8047 | 935.6361 | -1.4414 | -82.5847 | 23 | 0 | 0 | 8.652 | 84.8761 | 0 | 1.226 | 55.8935 |  |  |  | #N/A | #N/A | #N/A | 3.2678 | -6.4601
0.0001 | 34.7266 | -0.83375 | -3.4038 | 3.5045 | 16.8704 | -129.6248 | 130.718 | 935.6035 | -7.8177 | 935.6362 | -1.4414 | -82.5848 | 23 | 0 | 0 | 8.652 | 84.8761 | 0 | 1.226 | 55.8938 |  |  |  | #N/A | #N/A | #N/A | 3.2678 | -6.4602
0.0001 | 34.7267 | -0.83375 | -3.4038 | 3.5044 | 16.8703 | -129.6251 | 130.7183 | 935.6035 | -7.8306 | 935.6363 | -1.4414 | -82.5848 | 23 | 0 | 0 | 8.652 | 84.8761 | 0 | 1.226 | 55.8942 |  |  |  | #N/A | #N/A | #N/A | 3.2677 | -6.4602
0.0001 | 34.7268 | -0.83375 | -3.4038 | 3.5044 | 16.8702 | -129.6255 | 130.7187 | 935.6035 | -7.8436 | 935.6364 | -1.4414 | -82.5849 | 23 | 0 | 0 | 8.652 | 84.8761 | 0 | 1.226 | 55.8945 |  |  |  | #N/A | #N/A | #N/A | 3.2677 | -6.4603
0.0001 | 34.7269 | -0.83375 | -3.4037 | 3.5044 | 16.8701 | -129.6258 | 130.719 | 935.6035 | -7.8565 | 935.6365 | -1.4414 | -82.5849 | 23 | 0 | 0 | 8.652 | 84.8761 | 0 | 1.226 | 55.8949 |  |  |  | #N/A | #N/A | #N/A | 3.2677 | -6.4603
0.0001 | 34.727 | -0.83375 | -3.4037 | 3.5043 | 16.87 | -129.6262 | 130.7193 | 935.6035 | -7.8695 | 935.6366 | -1.4414 | -82.585 | 23 | 0 | 0 | 8.652 | 84.8761 | 0 | 1.226 | 55.8952 |  |  |  | #N/A | #N/A | #N/A | 3.2676 | -6.4603
0.0001 | 34.7271 | -0.83375 | -3.4036 | 3.5043 | 16.8699 | -129.6265 | 130.7196 | 935.6035 | -7.8825 | 935.6367 | -1.4414 | -82.5851 | 23 | 0 | 0 | 8.652 | 84.8761 | 0 | 1.226 | 55.8956 |  |  |  | #N/A | #N/A | #N/A | 3.2676 | -6.4604
0.0001 | 34.7272 | -0.83375 | -3.4036 | 3.5042 | 16.8699 | -129.6268 | 130.72 | 935.6035 | -7.8954 | 935.6368 | -1.4414 | -82.5851 | 23 | 0 | 0 | 8.652 | 84.8761 | 0 | 1.226 | 55.8959 |  |  |  | #N/A | #N/A | #N/A | 3.2675 | -6.4604
0.0001 | 34.7273 | -0.83374 | -3.4036 | 3.5042 | 16.8698 | -129.6272 | 130.7203 | 935.6035 | -7.9084 | 935.6369 | -1.4414 | -82.5852 | 23 | 0 | 0 | 8.652 | 84.8761 | 0 | 1.226 | 55.8963 |  |  |  | #N/A | #N/A | #N/A | 3.2675 | -6.4605
0.0001 | 34.7274 | -0.83374 | -3.4035 | 3.5042 | 16.8697 | -129.6275 | 130.7206 | 935.6035 | -7.9214 | 935.6371 | -1.4414 | -82.5852 | 23 | 0 | 0 | 8.652 | 84.8761 | 0 | 1.226 | 55.8966 |  |  |  | #N/A | #N/A | #N/A | 3.2675 | -6.4605
0.0001 | 34.7275 | -0.83374 | -3.4035 | 3.5041 | 16.8696 | -129.6279 | 130.7209 | 935.6035 | -7.9343 | 935.6372 | -1.4414 | -82.5853 | 23 | 0 | 0 | 8.652 | 84.8761 | 0 | 1.226 | 55.897 |  |  |  | #N/A | #N/A | #N/A | 3.2674 | -6.4605
0.0001 | 34.7276 | -0.83374 | -3.4034 | 3.5041 | 16.8695 | -129.6282 | 130.7213 | 935.6035 | -7.9473 | 935.6373 | -1.4414 | -82.5853 | 23 | 0 | 0 | 8.652 | 84.8761 | 0 | 1.226 | 55.8973 |  |  |  | #N/A | #N/A | #N/A | 3.2674 | -6.4606
0.0001 | 34.7277 | -0.83374 | -3.4034 | 3.504 | 16.8694 | -129.6285 | 130.7216 | 935.6035 | -7.9602 | 935.6374 | -1.4414 | -82.5854 | 23 | 0 | 0 | 8.652 | 84.8761 | 0 | 1.226 | 55.8977 |  |  |  | #N/A | #N/A | #N/A | 3.2673 | -6.4606
0.0001 | 34.7278 | -0.83374 | -3.4034 | 3.504 | 16.8694 | -129.6289 | 130.7219 | 935.6035 | -7.9732 | 935.6375 | -1.4414 | -82.5854 | 23 | 0 | 0 | 8.652 | 84.8761 | 0 | 1.226 | 55.8981 |  |  |  | #N/A | #N/A | #N/A | 3.2673 | -6.4607
0.0001 | 34.7279 | -0.83374 | -3.4033 | 3.5039 | 16.8693 | -129.6292 | 130.7222 | 935.6035 | -7.9862 | 935.6376 | -1.4414 | -82.5855 | 23 | 0 | 0 | 8.652 | 84.8761 | 0 | 1.226 | 55.8984 |  |  |  | #N/A | #N/A | #N/A | 3.2673 | -6.4607
0.0001 | 34.728 | -0.83374 | -3.4033 | 3.5039 | 16.8692 | -129.6296 | 130.7226 | 935.6035 | -7.9991 | 935.6377 | -1.4414 | -82.5855 | 23 | 0 | 0 | 8.652 | 84.8761 | 0 | 1.226 | 55.8988 |  |  |  | #N/A | #N/A | #N/A | 3.2672 | -6.4607
0.0001 | 34.7281 | -0.83374 | -3.4032 | 3.5039 | 16.8691 | -129.6299 | 130.7229 | 935.6035 | -8.0121 | 935.6378 | -1.4414 | -82.5856 | 23 | 0 | 0 | 8.652 | 84.8761 | 0 | 1.226 | 55.8991 |  |  |  | #N/A | #N/A | #N/A | 3.2672 | -6.4608
0.0001 | 34.7282 | -0.83374 | -3.4032 | 3.5038 | 16.869 | -129.6302 | 130.7232 | 935.6035 | -8.0251 | 935.6379 | -1.4414 | -82.5857 | 23 | 0 | 0 | 8.652 | 84.8761 | 0 | 1.226 | 55.8995 |  |  |  | #N/A | #N/A | #N/A | 3.2671 | -6.4608
0.0001 | 34.7283 | -0.83374 | -3.4031 | 3.5038 | 16.8689 | -129.6306 | 130.7236 | 935.6035 | -8.038 | 935.638 | -1.4414 | -82.5857 | 23 | 0 | 0 | 8.652 | 84.8761 | 0 | 1.226 | 55.8998 |  |  |  | #N/A | #N/A | #N/A | 3.2671 | -6.4609
0.0001 | 34.7284 | -0.83373 | -3.4031 | 3.5037 | 16.8689 | -129.6309 | 130.7239 | 935.6035 | -8.051 | 935.6382 | -1.4414 | -82.5858 | 23 | 0 | 0 | 8.652 | 84.8761 | 0 | 1.226 | 55.9002 |  |  |  | #N/A | #N/A | #N/A | 3.2671 | -6.4609
0.0001 | 34.7285 | -0.83373 | -3.4031 | 3.5037 | 16.8688 | -129.6313 | 130.7242 | 935.6035 | -8.0639 | 935.6383 | -1.4414 | -82.5858 | 23 | 0 | 0 | 8.652 | 84.8761 | 0 | 1.226 | 55.9005 |  |  |  | #N/A | #N/A | #N/A | 3.267 | -6.461
0.0001 | 34.7286 | -0.83373 | -3.403 | 3.5037 | 16.8687 | -129.6316 | 130.7245 | 935.6035 | -8.0769 | 935.6384 | -1.4414 | -82.5859 | 23 | 0 | 0 | 8.652 | 84.8761 | 0 | 1.226 | 55.9009 |  |  |  | #N/A | #N/A | #N/A | 3.267 | -6.461
0.0001 | 34.7287 | -0.83373 | -3.403 | 3.5036 | 16.8686 | -129.6319 | 130.7249 | 935.6035 | -8.0899 | 935.6385 | -1.4414 | -82.5859 | 23 | 0 | 0 | 8.652 | 84.8761 | 0 | 1.226 | 55.9012 |  |  |  | #N/A | #N/A | #N/A | 3.2669 | -6.461
0.0001 | 34.7288 | -0.83373 | -3.4029 | 3.5036 | 16.8685 | -129.6323 | 130.7252 | 935.6035 | -8.1028 | 935.6386 | -1.4414 | -82.586 | 23 | 0 | 0 | 8.652 | 84.8761 | 0 | 1.226 | 55.9016 |  |  |  | #N/A | #N/A | #N/A | 3.2669 | -6.4611
0.0001 | 34.7289 | -0.83373 | -3.4029 | 3.5035 | 16.8684 | -129.6326 | 130.7255 | 935.6035 | -8.1158 | 935.6387 | -1.4414 | -82.586 | 23 | 0 | 0 | 8.652 | 84.8761 | 0 | 1.226 | 55.9019 |  |  |  | #N/A | #N/A | #N/A | 3.2669 | -6.4611
0.0001 | 34.729 | -0.83373 | -3.4029 | 3.5035 | 16.8684 | -129.633 | 130.7258 | 935.6035 | -8.1288 | 935.6388 | -1.4414 | -82.5861 | 23 | 0 | 0 | 8.652 | 84.8761 | 0 | 1.226 | 55.9023 |  |  |  | #N/A | #N/A | #N/A | 3.2668 | -6.4612
0.0001 | 34.7291 | -0.83373 | -3.4028 | 3.5035 | 16.8683 | -129.6333 | 130.7262 | 935.6035 | -8.1417 | 935.6389 | -1.4414 | -82.5862 | 23 | 0 | 0 | 8.652 | 84.8761 | 0 | 1.226 | 55.9026 |  |  |  | #N/A | #N/A | #N/A | 3.2668 | -6.4612
0.0001 | 34.7292 | -0.83373 | -3.4028 | 3.5034 | 16.8682 | -129.6336 | 130.7265 | 935.6035 | -8.1547 | 935.6391 | -1.4414 | -82.5862 | 23 | 0 | 0 | 8.652 | 84.8761 | 0 | 1.226 | 55.903 |  |  |  | #N/A | #N/A | #N/A | 3.2668 | -6.4612
0.0001 | 34.7293 | -0.83373 | -3.4027 | 3.5034 | 16.8681 | -129.634 | 130.7268 | 935.6035 | -8.1677 | 935.6392 | -1.4414 | -82.5863 | 23 | 0 | 0 | 8.652 | 84.8761 | 0 | 1.226 | 55.9033 |  |  |  | #N/A | #N/A | #N/A | 3.2667 | -6.4613
|  |  | Méthodes d'intégration explicites officielles |  |  |  |  | Wikipedia | [8 empty] | Méthodes d'intégration maison |  |  |  | Le Vol de la Fusée
Explicit Euler (1st order, non-symplectic) [RK1]
Spécificités de notre problème (2nd order mechanical ODE) :
On peut anticiper la Poussée (force qui varie le +) et la masse.
L'Acc dépend de la vitesse (et peu de la position).
Les méthodes symplectic (conserve l'énergie) gardent-elles leur avantage quand la masse varie (ph propu) ?
|  |  | Semi-implicit Euler (1st order, symplectic) [§ "Euler modifié" dans Le Vol de La Fusée] | [13 empty] | Pour se limiter à 1000 lignes, pas variable (les transitions sont-elles rigoureuses ?).
Sous Excel, on a les pas précédent (linear multistep possible), mais ordre élevé ou implicite sont à exclure.
Midpoint, Modified Euler (2nd order, explicit) [§ "RK2" dans Le Vol de La Fusée]
Trajec 2.x utililse un mélange douteux de différentes méthodes :
Heun, Improved Euler (2-stage 2nd-order, explicit, predictor-corrector) [Trapezoidal] [RK2]
Trajecto/StabTraj corrige l'erreur de Trajec sur Xn+1 en utilisant la vitesse moyenne :
Newmark-beta (with γ=1/2 & β=1/4) (2nd order)
Idéalement, il serait préférable de tout calculer à n+0.5 (m, V, β, ρ).
Velocity Verlet, Leapfrog variant (2nd order, symplectic, explicit)
Beeman (2nd order, explicit variant)
Verlet (2-stage 2nd order, symplectic, explicit)
Multi{sub}step (RK), linear multi{previous}step (ADAMS), predictor-corrector, implicit …

## Abaco
ABACO
Abaques de performance
Calcul analytique simple
Fusée
Nom | Karlavagnen
Club | Acelspace
Masse sans propu | 8
Masse totale | 9.685 kg ±8 kg
Propulseur | Barasinga (Pro54-5G C)
Traînée Aérdynamique
Diamètre Ø | 100
Cx | 0.6
Diamètre | 1/2.ρ.S.Cx | Masse totale | M ph prop | M ph bal | Accélération | Traînée prop | Traînée bal | Alt prop | V max | alt_culmi | t_culmi
D_var | Q_var | m_var | m_prop | m_bal | a_prop | b_prop | b_bal | alt_prop | V_prop
54 | 0.00084166 | 1.685 | 1.1685 | 0.652 | 480.8722 | 0.00072029 | 0.0012909 | 1991.1237 | 793.5341 | 3706.6766 | 16.5763
54 | 0.00084166 | 3.685 | 3.1685 | 2.652 | 171.147 | 0.00026563 | 0.00031737 | 1009.489 | 517.1516 | 4581.3657 | 25.8685
54 | 0.00084166 | 5.685 | 5.1685 | 4.652 | 101.1239 | 0.00016284 | 0.00018092 | 629.8235 | 339.3601 | 3777.8482 | 26.6007
54 | 0.00084166 | 7.685 | 7.1685 | 6.652 | 70.1736 | 0.00011741 | 0.00012653 | 444.4185 | 243.3693 | 2687.1676 | 23.9776
54 | 0.00084166 | 9.685 | 9.1685 | 8.652 | 52.7261 | 9.1799e-05 | 9.7279e-05 | 336.2947 | 185.4465 | 1844.5081 | 20.6998
54 | 0.00084166 | 11.685 | 11.1685 | 10.652 | 41.5274 | 7.536e-05 | 7.9014e-05 | 265.8251 | 147.111 | 1282.6177 | 17.7958
54 | 0.00084166 | 13.685 | 13.1685 | 12.652 | 33.7304 | 6.3914e-05 | 6.6524e-05 | 216.3614 | 119.983 | 916.4571 | 15.4445
54 | 0.00084166 | 15.685 | 15.1685 | 14.652 | 27.9895 | 5.5487e-05 | 5.7443e-05 | 179.7674 | 99.8173 | 673.3292 | 13.5738
54 | 0.00084166 | 17.685 | 17.1685 | 16.652 | 23.5862 | 4.9023e-05 | 5.0544e-05 | 151.6144 | 84.2562 | 506.9846 | 12.0763
100 | 0.0028863 | 1.685 | 1.1685 | 0.652 | 480.8722 | 0.0024701 | 0.0044269 | 1303.5304 | 440.868 | 1810.1344 | 10.6172
100 | 0.0028863 | 3.685 | 3.1685 | 2.652 | 171.147 | 0.00091095 | 0.0010884 | 857.8098 | 385.3699 | 2172.0988 | 16.4542
100 | 0.0028863 | 5.685 | 5.1685 | 4.652 | 101.1239 | 0.00055845 | 0.00062045 | 585.1954 | 294.7678 | 2093.0442 | 18.5558
100 | 0.0028863 | 7.685 | 7.1685 | 6.652 | 70.1736 | 0.00040264 | 0.00043391 | 427.1584 | 225.2258 | 1783.1118 | 18.6437
100 | 0.0028863 | 9.685 | 9.1685 | 8.652 | 52.7261 | 0.00031481 | 0.0003336 | 328.3044 | 176.8519 | 1414.1068 | 17.5885
100 | 0.0028863 | 11.685 | 11.1685 | 10.652 | 41.5274 | 0.00025844 | 0.00027097 | 261.6542 | 142.57 | 1083.9109 | 16.0624
100 | 0.0028863 | 13.685 | 13.1685 | 12.652 | 33.7304 | 0.00021919 | 0.00022813 | 213.994 | 117.3873 | 823.229 | 14.4785
100 | 0.0028863 | 15.685 | 15.1685 | 14.652 | 27.9895 | 0.00019029 | 0.00019699 | 178.3395 | 98.2447 | 627.9973 | 13.0239
100 | 0.0028863 | 17.685 | 17.1685 | 16.652 | 23.5862 | 0.00016812 | 0.00017333 | 150.7132 | 83.2608 | 484.0244 | 11.7542
150 | 0.0064943 | 1.685 | 1.1685 | 0.652 | 480.8722 | 0.0055578 | 0.0099605 | 931.2722 | 294.1422 | 1156.5073 | 8.2751
150 | 0.0064943 | 3.685 | 3.1685 | 2.652 | 171.147 | 0.0020496 | 0.0024488 | 706.0993 | 280.8583 | 1324.7013 | 12.2945
150 | 0.0064943 | 5.685 | 5.1685 | 4.652 | 101.1239 | 0.0012565 | 0.001396 | 526.0992 | 242.9528 | 1328.6266 | 14.1736
150 | 0.0064943 | 7.685 | 7.1685 | 6.652 | 70.1736 | 0.00090594 | 0.00097629 | 401.2861 | 200.0547 | 1223.8025 | 14.8944
150 | 0.0064943 | 9.685 | 9.1685 | 8.652 | 52.7261 | 0.00070832 | 0.00075061 | 315.5685 | 163.8106 | 1059.0896 | 14.7948
150 | 0.0064943 | 11.685 | 11.1685 | 10.652 | 41.5274 | 0.00058148 | 0.00060968 | 254.7775 | 135.3278 | 878.0156 | 14.1637
150 | 0.0064943 | 13.685 | 13.1685 | 12.652 | 33.7304 | 0.00049317 | 0.0005133 | 210.0109 | 113.1214 | 709.2927 | 13.2542
150 | 0.0064943 | 15.685 | 15.1685 | 14.652 | 27.9895 | 0.00042814 | 0.00044323 | 175.9058 | 95.6102 | 565.9146 | 12.2524
150 | 0.0064943 | 17.685 | 17.1685 | 16.652 | 23.5862 | 0.00037827 | 0.00039 | 149.164 | 81.5715 | 450.0609 | 11.2701
Textes pour les graphiques :
Masse totale
Vitesse max
Vitesse max / Masse totale
Altitude max
Altitude max / Masse totale
Temps de culmination
Temps de culmination / Masse totale
Note on B10: Masse sans propu, à changer dans la feuille Stabilito, ou à l'aide des boutons (revérifiez alors la stabilité). Rocket mass without motor, to be changed in Stabilito sheet, or with the buttons (then recheck stability).
Note on B11: Masse totale, à changer dans la feuille Stabilito, ou à l'aide des boutons (revérifiez alors la stabilité). Rocket total mass, to be changed in Stabilito sheet, or with the buttons (then recheck stability).
Note on B12: Le propulseur doit être sélectionné dans l'onglet Stabilito. Motor must be selected in Stabilito sheet.
Note on B15: Diamètre de référence. D_réf = D_ogive ou le diamètre "principal". Reference Diameter. D_ref = D_ogive or the "main" diameter.
Note on B16: Coefficient de Traînée de la fusée. Par défaut, le Cx vaut 0.6. On peut ajouter ou retrancher 0.2 en fonction des aspérités de la fusée, du profilage des ailerons… Rocket Drag Coefficient is generally between 0.4 and 0.8, with a default value of 0.6.

## Info
StabTraj
Stabilité de fusée à ailerons
Calculs de Stabilité basés sur les équations de Barrowman
Trajectographie de fusée
Trajectoire dans un plan par calcul pas à pas
Documentation et équations :
voir le dossier technique Planète-Sciences ''Le Vol de la Fusée, Stabilité & Trajectographie''
Néanmoins, les équations d'intégration du mouvement utilisées sont légèrement différentes !
Logiciels et dossier technique téléchargeables sur : |  |  |  | http://www.planete-sciences.org/espace/basedoc/
Pour les experts :
Pour les curieux et les experts, vous pouvez déprotéger les feuilles de calcul (mot de passe : anstj),
et faire vos modifications personnelles (ajout de moteur...).
Pour prendre en compte plsu de moteurs, il faut changer les variables "menu_type" et "liste"propu" dans le gestionnaire de noms.
Merci néanmoins de diffuser uniquement la version officielle protégée (fichier initial).
Aucune Macro. Mise en forme conditionnelle, Noms de zone.
Pour changer les choix des menus déroulants et les restrictions des cellules jaunes, cf. Données> Validations…
Les unités sont réglés dans le Format de la cellule. |  |  |  | espace@planete-sciences.org
Vous pouvez proposer vos améliorations en envoyant votre fichier à :
Licence :
Ce logiciel est placé sous la licence Creative Commons BY-SA |  |  |  | http://creativecommons.org/licenses/by-sa/3.0/
Compatibilité :
Microsoft Excel 2003 ou +
LibreOffice Calc 3.4 ou +
OpenOffice Calc
Historique :
Stabilito V1.x | Léo Côme | 2002-2007 | Essais personnels, héritage d'une feuille de calcul de Vincent Girard, ESO
Stabilito V2.0 | Léo Côme | 2008-02-05 | Equations de Barrowman généralisées (D_ref), masquage inter-ailerons, bilingue fr-en
Stabilito V2.1 | Léo Côme | 2008-02-29 | Schéma de la fusée, estimation analytique de la trajecto, diagramme des critères
Stabilito V2.2 | Léo Côme | 2008-09-03 | Mise en forme
Trajecto V1.x | Léo Côme | 2008-07-14 | Essais personnels, héritage d'une feuille de calcul de Félicien Roux, ESO
Trajecto V2.x | Léo Côme | 2008-11-03 | Réécriture équations, traduction, érgonomie
Trajecto V2.4 | Léo Côme | 2008-11-04 | Conditions Initiales pour vol 2e étage, 1ère publication
Trajecto V2.5 | Léo Côme | 2011-04-25 | Moteurs Rocketry-Challenge, bug Surface_parachute, Satellite, bug Ooo
StabTraj V3.0 | Léo Côme | 2011-11-21 | Fusion Stabilito+Trajecto, mise en forme, Ctrl, RC, H2O, Abaco
StabTraj V3.1 | Léo Côme | 2012-10-12 | Propu : +RC & +Tintin 2013 : 3 p24-1G, p24-3G 75F51 & 60F50, Pro98-2G & 3G WT
StabTraj V3.2 | Léo Côme | 2013-02-24 | Propu : +multi-µ-fu, -Wapiti, warning Cariacou, "Rufina"
StabTraj V3.3a | Sylvain Besson | 2014-11-04 | Propu : +ProX, Stabilito : séparation minif/RC, Trajecto : dépotage +rampe RC 3m
StabTraj V3.3e | Sylvain Besson | 2014-11-22 | Modification des alertes, +Effort subit par les parachutes
StabTraj V3.4.1 | Sylvain Besson | 2017-11-09 | Propu : +Klima D9
StabTraj V3.4.2 | Sylvain Besson | 2020-11-25 | Ajout propu
Paramètres de référence :
Gravité g : |  | 9.81 | m/s²
Masse volumique de l'air ρ : |  | 1.225 | kg/m3
Note on E53: Masse volumique de l'air (ρ) à P=1013,25hPa & T=15°C. Utilisée tel quel pour la descente sous parachute, utilisée comme référence (z=0) pour le calcul de ρ en fonction de l'altitude dans le calcul de la trajectoire pas à pas. Idéalement, valeur à adapter aux conditions atmosphériques au moment du lancement. Air density (ρ) at P=1013,25hPa & T=15°C.

## Controle
| Données au format des fiches de contrôles minif : | [10 empty] | l = | 40
| Propulseur | Barasinga (Pro54-5G C) |  | Masse sans prop. (kg) | 8
| Couleur de la fusée | Brun |  | Diamètre max (mm) | 100
| Couleur du ralentisseur | Rouge |  | Cx | 0.6
| Surface ralentisseur (m²) | 2 |  | Longeur de la rampe (m) | 4
| Type d'éjection du para. |  |  | Type d'ogive | Parabolique (arrondie)
| Masse sans propu (kg) | 8 | VL4 | 10 < finesse < 20 | 25.0325 | [9 empty] | 40
|  |  | VL4 | 15 < Cn < 30 | 22.02 | [6 empty] | D = | 80
| Cx | 0.6 | VL4 | 1,5.D < Ms < 6.D | 19.2249 | [9 empty] | 2022
| Longueur rampe | 4 | VL4 | 30 < Ms x Cn < 100 | 3.53 | 4.6178
| Epaisseur ailerons | 2 | VL4 | Vsortie de rampe (> 18 m/s) | 67.8637 | 94.4472
| Nombre ailerons | 4 | RC1 | 5 < Vc < 15 m/s | 8.3239 | 12.6556 | [8 empty] | 160
| Type d'ogive | Parabolique (arrondie) | RC2 | Temps de retard ralentisseur | 16 | [6 empty] | Dj = | 100
| Haut du propu "Prop" | 1714 | RC2 | Indication dépotage lanceur | 16
|  |  | RC5 | Portée balistique < 200 m | 935.6035
0
(mm) | Fusée |  | Ailerons | Bi empennage |  |  | Transition A | Transition B
X cg (sans) | 1100 | m | 300 | 150 |  | L | 160 | 0
L tot | 2202 | n | 150 | 150 |  | D 1 | 80 | 100
X prop | 2202 | p | 75 | 0 |  | D 2 | 100 | 100
D | 100 | E | 130 | 45 |  | X | 40 | 2022
L ogive | 40 | X ail | 2202 | 600
Inclinaison | Portée balistique (m) | Temps de vol avec parachute (s) |  |  | Culmination |  |  |  | Accélération max (m/s²) | Vmax (m/s) | n = | 150 |  |  | ailrons haut
[5 empty] | Altitude (m) |  | Temps (s) | Vitesse (m/s) | [5 empty] | p = | 0
80 | 935.6035 | 177.1914 |  |  | 1344.299 |  | 16.7 | 28.2001 | 82.5827 | 174.0382 | ep = | 2 |  | m = | 150
[11 empty] | nombre | 4 |  | n = | 150
[14 empty] | E = | 45
[12 empty] | E = | 130 | ep = | 45
[14 empty] | nombre | 4
Donneés au format des fiches de contrôles Fusex :
| Diamètre "D" | 100 |  |  | sans | vide | plein
| Longueur ogive "l" | 40 |  | Masse | 8 | 8.652 | 9.685
| Position ailerons "L" | 1902 |  | CdG | 1100 | 1164.356 | 1250.3191
| Emplanture 'm' | 300
| Saumon 'n' | 150 | STAB 1 | Vsortie de rampe (> 20 m/s) | 25.0325
| Flèche 'p' | 75 | STAB 2 | 10 < finesse < 35 | 22.02
| Envergure 'E' | 130 | STAB 3 | 15 < Portance < 40 | 19.2249
| Epaisseur ailerons | 2 | STAB 4 | 2*D < Ms < 6*D | 3.53 | 4.6178
| Nombre ailerons | 4 | STAB 5 | 40 < Ms x Cn < 100 | 67.8637 | 94.4472
| Haut du propu "Prop" | 1714
| Type d'ogive | Parabolique (arrondie) |  | Cx | 0.6
| Longueur totale | 2202 |  | Maître couple (m²) | 0.008894
| Diamètre max | 100 |  | Site | 80 | 80 | 90
| Envergure totale | 360 |  | Temps culmi (s) | 16.7
|  |  |  | Altitude culmi (m) | 1344.299
CR 1 | Longueur | 2202 |  | Vitesse culmi (m/s) | 28.2001
| Diamètre max (40à200) | 100 |  | Portée balistique (m) | 935.6035
| Envergure totale <720 | 360 |  | Temps balistique (s) | 34.7
| Masse <15 | 9.685 |  | Vmax (m/s) | 174.0382
CR 2 | Nombre ailerons | 4 |  | Accélération max (m/s²) | 82.5827
Pensez à modifier l'inclinaison pour avoir les 2 valeurs.
|  | N | kg
MEC 3 | Compression 2.Acc.M | 1599.627 | 163.0609
| Resist long aileron | 19.3244 | 1.9699 | Masse aileron (kg) | 0.117
| Resist transv aileron | 92.14 | 9.3925 | Surface aileron (m²) | 0.02925
REC 8 | Compression porte | 799.8135 | 81.5304 | Masse au-dessus porte | 4.8425
|  |  | SEQ 5 | T dépotage +/-2s /appogée | 16 | 16.7
|  |  | REC 2 | 5 < Vc < 15 m/s | 8.3239 | 12.6556
|  |  |  | Surface parachute m² | 2 | 0.1
|  |  |  | Vitesse à l'ouverture m/s | 29.2649 | 172.4202
|  |  |  | Masse | 8.652 | 1
|  |  |  | Choc à l'ouverture N | 1049.1286 | 1820.8848
|  |  |  | Choc à l'ouverture kg | 106.9448 | 185.6152
Donneés au format des fiches de lancement Fusex :
MECANIQUE
Projet | Karlavagnen
Club | Acelspace
Chef de projet | - | l = | 40
Date | 2023-06-28
40
Moteur | Barasinga (Pro54-5G C) | D = | 80
Virole | - | [5 empty] | 2022
160
|  | Dj = | 100 |  |  |  | 1902
0
|  | Dr = | 100
|  | m = | 300 |  |  |  | 75
| Nb Aileron | 4
| X_plaque de poussée | 1714 |  |  |  |  | 150
| Type ogive | 0 | ogivale
|  | 0 | conique
|  | 1 | parabolique |  |  |  | Epaisseur :
[5 empty] | 130 |  | 2
|  | Sans propu | Propu plein
| Masse fusée | 8 | 9.685
| X_CdG | 1100 | 1250.3191
| Masse avec propu vide | 8.652 |  | Simulation de vol
|  |  |  | Site | 80 | 80 | 90
|  |  |  | Temps culmi (s) | 16.7
| Tenue mécanique |  |  | Altitude culmi (m) | 1344.299
|  |  |  | Vitesse culmi (m/s) | 28.2001
masse d'un aileron |  | 0.1 |  | Portée balistique (m) | 935.6035
superficie d'un aileron |  | 29250 |  | Vmax (m/s) | 174.0382
|  |  |  | Accélération max (m/s²) | 82.5827
fleche acceptable(mm) |  |  | 19.02 | Cx | 0.6
compression |  | 1321.3232 | 134.6915 | Pensez à modifier l'inclinaison pour avoir les 2 valeurs.
Resistance longitudinale d'un aileron |  | 16.5165 | 1.6836
Resistance transversale d'un aileron |  | 92.14 | 9.3925
Récupération
Ralentisseur
nombre de suspentes |  | 4
surface parachute |  | 2
force à tester totale |  | 974.1775 | 99.3045
force sur suspente |  | 487.0888 | 49.6523
Séparation latérale
masse au dessus case para |  | 1
Force de compression |  | 16.8364