## Stabilito
|  | STABILITO | [7 empty] | Language/Langue | Français
|  | Stabilité de fusée à ailerons | [8 empty] | Plusieurs diamètres.
[11 empty] | Transition A |  | Transition B
|  | Remplir les cases jaunes | [7 empty] | Longueur 'L' | 150 |  | 0
|  | Fusée | [7 empty] | Diamètre 'D1' | 80 |  | 100
| Nom | Ma fusée | [7 empty] | Diamètre 'D2' | 100 |  | 100
| Club | Mon club | [7 empty] | Implantation 'x' | 40 |  | 2152
| Type | Fusée expérimentale.
| Masse | 8000 | sans propu | [7 empty] | Propu plein | Propu vide |  | Sans propu |  |  | Propulseur
| Centre de Masse | 1150 | sans propu | [6 empty] | Masse propu | 1.685 | 0.652 |  | - |  | Haut | 1704
| Longueur totale | 2192 | [7 empty] | CdM propu | 250 | 240 |  | - |  | Longueur | 488
| Diamètre Réf. | 100 | [7 empty] | Masse fusée | 9.685 | 8.652 |  | 8 |  | Bas | 2192
[10 empty] | CdM fusée | 1289.8802 | 1209.8345 |  | 1150
|  | Propulseur | [14 empty] | Ailerons bas
| Type | Barasinga (Pro54-5G C) | [8 empty] | XCp |  | Cnα |  |  | Haut | 1892
| Position du bas | 2192 | [7 empty] | Coiffe | 20 |  | 1.28 |  |  | Emplanture | 300
[10 empty] | Ailerons | 1984.5278 |  | 14.8055 |  |  | Bas | 2192
|  | Coiffe | [7 empty] | Ail bas entier | 1983.6667 |  | 16.0336
| Forme | Parabolique (arrondie) | [7 empty] | Ailerons haut | 487.5 |  | 2.4194
| Hauteur | 40 | [7 empty] | Partie masquée | 1973.2854 |  | 2.4562
| Diamètre | 80 | [7 empty] | Transition A | 117.7778 |  | 0.72
[10 empty] | Transition B | 2152 |  | 0
|  | Ailerons bas | Ailerons haut | M
|  | Bi-empennage |  |  | 2023-07-08 | Min | Résultats |  | Max
| Emplanture 'm' | 300 | 150 | 300 | Finesse | 10 | 21.92 |  | 35
| Saumon 'n' | 150 | 150 | 248.0769 | Portance | 15 | 19.2249 | 20.453 | 40
| Flèche 'p' | 75 | 0 | 25.9615 | MargeStat. | 2 | 3.0554 | 4.0828 | 6
| Envergure 'E' | 130 | 45 | 45 | Couple | 40 | 58.7402 | 83.5048 | 100
| Epaisseur 'ep' | 2 | 45 | 2 | XCp |  | 1595.4224 | 1618.111
| Nombre | 4 | 4 | 4 | MS /L |  | 13.939 | 17.5907
| Position du bas | 2192 | 600 | 2192 |  |  | STABLE
| Diamètre | 100 | 100 | 100
| Ligne mi-corde f | 130 | 45 | 45
| Commentaire libre : | [8 empty] | Checksum : | propu OK | fichier initial |  |  | v3.4.2
[10 empty] | Maintenant que votre fusée est stable, vérifiez sa trajectoire via la feuille | Trajecto
Textes pour les listes déroulantes et graphiques :
Français
English
Fusée à eau
Microfusée
Minifusée
Rocketry Challenge
Fusée expérimentale.
,Minif Tests
sans propu
avec propu vide
avec propu plein
Parabolique (arrondie)
Ogivale (pointue)
Conique (droite)
Mono-empennage
Bi-empennage
Fusée mono-diamètre,
Plusieurs diamètres.
Diagramme des critères de stabilité
Marge Statique (MS)
Portance Cnα
Données pour les graphiques :
|  | X longi | Y latéral | - Y latéral
| Ogive | -40 | 0 | 0
| Ogive | -40 | 40 | -40
| chmt1 pt1 | -40 | 40 | -40
| chmt1 pt2 | -190 | 50 | -50
| chmt2 pt1 | -2152 | 50 | -50
| chmt2 pt2 | -2152 | 50 | -50
| culot | -2192 | 50 | -50
| culot | -2192 | 0 | 0
| aileron pt1 | -1892 | 50 | -50
| aileron pt2 | -1967 | 180 | -180
| aileron pt3 | -2117 | 180 | -180
| aileron pt4 | -2192 | 50 | -50
| aileron pt1 | -1892 | 50 | -50
| Envergure | -2265.0667 | -180
| env milieu | -2265.0667 | -115
| env pt4 | -2265.0667 | -50
| Emplanture | -1892 | 289.6
| empl milieu | -2042 | 289.6
| empl pt4 | -2192 | 289.6
| Flèche | -1892 | -253.0667
| flèche milieu | -1929.5 | -253.0667
| flèche pt2 | -1967 | -253.0667
| Saumon | -1967 | -289.6
| saumon milieu | -2042 | -289.6
| saumon pt3 | -2117 | -289.6
| Xcg plein | -1289.8802 | 0
| Xcg vide | -1209.8345 | 0
| Xcp | -1595.4224 | 0
| Xcp | -1595.4224 | 128.1661
| Xcp0 | -1618.111 | 136.3534
| Xcp0 | -1618.111 | 0
| Marge Statique | -1249.8574 | -289.6
| MS milieu | -1422.6399 | -289.6
| MS Xcp | -1595.4224 | -289.6
| canard pt1 | -450 | 50 | -50
| canard pt2 | -450 | 95 | -95
| canard pt3 | -600 | 95 | -95
| canard pt4 | -600 | 50 | -50
| canard pt1 | -450 | 50 | -50
| masquage pt1 | -1892 | 50 | -50
| masquage pt2 | -1917.9615 | 95 | -95
| masquage pt3 | -2166.0385 | 95 | -95
| masquage pt4 | -2192 | 50 | -50
| masquage pt1 | -1892 | 50 | -50
| cadre | -2213.92 | 730.6667
| cadre | -2213.92 | -730.6667
| propu pt1 | -1704 | -27
| propu pt2 | -1704 | 27
| propu pt3 | -2192 | 27
| propu pt4 | -2192 | -27
| propu pt5 | -1704 | -27 |  | conique | ogive | parabole
| Pointe | 0 | 0 | 0 | 0 | 0 | 0
| Ogive | -4 | 20 | -20 | 4 | 8 | 20
| Ogive | -10 | 28 | -28 | 10 | 20 | 28
| Ogive | -20 | 35.2 | -35.2 | 20 | 30 | 35.2
| Ogive | -30 | 38 | -38 | 30 | 36 | 38
| Ogive | -40 | 40 | -40 | 40 | 40 | 40
| MS (X) | Cna (Y) | MS (X) | Cna (Y)
| 0 | 15 | 0.5 | 80
| 7 | 15 | 1 | 40
| 0 | 40 | 2 | 20
| 7 | 40 | 3 | 13.3333
| 2 | 0 | 5 | 8
| 2 | 55 | 7 | 5.7143
| 6 | 0 | 1 | 100
| 6 | 55 | 2 | 50
| 3.0554 | 19.2249 | 3 | 33.3333
| 3.2823 | 20.453 | 4 | 25
| 4.0828 | 20.453 | 6 | 16.6667
| 3.8559 | 19.2249 | 7 | 14.2857
| 3.0554 | 19.2249
| 0 | 27.5
| 2 | 27.5
| 3.6364 | 27.5
| 7 | 27.5
| 4 | 0
| 4 | 15
| 4 | 25
| 4 | 55
| Verification moteur | TRUE
| H20 | FALSE
| Fusex | TRUE
| micro | FALSE
| minif N | FALSE
| Minif RC | FALSE
| Minif Test | FALSE
module rocket(){
module aileron(diam, m, n, p, e, ep, nb, pos, masque = true){
depha = masque ? 0 : 45 ;
for (angle = [0 : 360/nb : 360] ){
translate ([-diam*sin(angle+depha), diam*cos(angle+depha), pos-m]) {
rotate( [0, 0, angle+depha] ){
polyhedron
(points = [
[+ep, 0, 0], [+ep, 0, m], [+ep, e, p+n], [+ep, e, p],
[-ep, 0, 0], [-ep, 0, m], [-ep, e, p+n], [-ep, e, p]
],
triangles = [
[0, 2, 1], [0, 2, 3], //carre +
[4, 6, 5], [4, 6, 7], //carre -
[0, 5, 1], [0, 5, 4],
[1, 6, 2], [1, 6, 5],
[2, 7, 3], [2, 7, 6],
[0, 7, 3], [0, 7, 4]
]
);
}
}
}
}
module coiffe(diam, hauteur, resolution = 20.0){
pas = hauteur/resolution;
for (x = [0: pas : hauteur] ){
translate( [0, 0, x+pas] ){
cylinder(pas, pow(x, 1.0/2.0), pow(x+pas, 1.0/2.0), false);
}
}
}
//--------------------------------coiffe
if (coiffe_type == "conique"){
cylinder(coiffe_hauteur, 0, coiffe_diametre, false);
}
//--------------------------------corps
if (plusieur_diametres == false){
translate ([0, 0, coiffe_hauteur]) {
cylinder(longeur_total-coiffe_hauteur, coiffe_diametre, coiffe_diametre, false);
}
} else {
//Premier cylindre
translate ([0, 0, coiffe_hauteur]) {
cylinder(diam_A_X_implantation-coiffe_hauteur, coiffe_diametre, coiffe_diametre, false);
}
//Premier chanvrin
translate ([0, 0, diam_A_X_implantation]) {
cylinder(diam_A_L_longeur, diam_A_D1_diametre, diam_A_D2_diametre, false);
}
//Second cylindre
translate ([0, 0, diam_A_X_implantation+diam_A_L_longeur]) {
cylinder(diam_B_X_implantation-(diam_A_X_implantation+diam_A_L_longeur), diam_A_D2_diametre, diam_B_D1_diametre, false);
}
//Second chanvrin
translate ([0, 0, diam_B_X_implantation]) {
cylinder(diam_B_L_longeur, diam_B_D1_diametre, diam_B_D2_diametre, false);
}
//Troisieme cylindre
translate ([0, 0, diam_B_X_implantation + diam_B_L_longeur]) {
cylinder(longeur_total-(diam_B_X_implantation + diam_B_L_longeur), diam_B_D2_diametre, diam_B_D2_diametre, false);
}
}
//--------------------------------ailerons
aileron(coiffe_diametre, aileron_m_emplature,
aileron_n_saumon,
aileron_p_fleche,
aileron_e_envergure,
aileron_epaisseur,
aileron_nombre,
aileron_position_bas);
if (bi_empennage == true){
aileron(coiffe_diametre, aileron_sup_m_emplature,
aileron_sup_n_saumon,
aileron_sup_p_fleche,
aileron_sup_e_envergure,
aileron_sup_epaisseur,
aileron_sup_nombre,
aileron_sup_position_bas,
aileron_sup_masque);
}
}
rocket();
Note on B12: Position du Centre de Masse (CdG) par rapport à la pointe de l'ogive, à mesurer ou estimer sur votre fusée. Position of Center of Mass (CoG) from the top of the nose cone.
Note on B13: Longueur totale du fuselage avec l'ogive, hors propu hors antenne hors ailerons. Total length of the body including nose cone.
Note on B14: Diamètre de référence, utilisé pour calculer : Cnα, Finesse, Marge Statique. Par défaut D_réf = D_ogive ; on peux écraser avec le diamètre "principal". Reference Diameter, used to compute: Cnα, Finesse, Static Margin. By default D_ref = D_ogive ; one can overwrtie with the "main" diameter.
Note on B18: Distance entre la pointe de l'ogive et le bas du propulseur (hors tuyère). Distance between the tip of the nose cone and the bottom of the motor.
Note on B23: Diamètre à la base de l'ogive. Diameter at the basement of the nose cone.
Note on B27: Longueur de l'emplanture d'un aileron. Root edge length of one fin.
Note on B28: Longueur du saumon d'un aileron. Tip edge length of one fin.
Note on B29: Flèche du bord d'attaque (négatif si besoin). Offset of the Leading edge.
Note on B30: Envergure d'un aileron. Span of one fin.
Note on B33: Distance entre la pointe de l'ogive et le point inférieur de l'encastrement des ailerons. Distance between the tip of the nose and the lower point of fins attachment on the rocket.
Note on B34: Diamètre du fuselage au niveau des ailerons. Diameter of the body at the level of the fins.
Note on E25: Les parties masquées des ailerons du bas sont représentées sur le schéma de la fusée par des zones en rouge. Ce sont les parties situées juste en dessous des ailerons du haut. The fin-fin interaction zone is located just below the upper fins, shown in red in the Rocket schematic.
Note on F27: La Finesse représente l'allongement de la fusée, rapport Longueur/Diamètre. Finesse represents the relative length of the rocket. Finesse = L/D
Note on F28: Le gradient de Portance Cnα indique l'efficacité des ailerons. Pour l'augmenter, il faut augmenter la taille des ailerons, et inversement. Lift gradient, Cnα, represents the fins efficiency. To increase it, one must increase the size of the fins, and conversely.
Note on F29: La Marge Statique, MS, est la distance entre le Centre de Masse et le Centre de Pression, exprimée en nombre de Diamètre de Référence, pour une fusée avec propulseur plein puis vide. Pour augmenter la MS, il faut soit : - abaisser le Centre de Portance (position des ailerons) - rehausser le Centre de Masse Static Margin, MS, is the distance between the Center of Mass and the Center of Pressure, measured in number of reference diameter, for a rocket with loaded motor, then empty motor. In order to increase MS, one must either: - lower the Center of Pressure (position of fins) - Move up the Center of Mass
Note on F30: Le produit MS*Cnα représente le couple de rappel de la Portance. Pour augmenter le produit, il faut augmenter la MS et/ou le Cnα, et inversement. The product MS*Cnα represents the lift torque. To increase it, one must increase the Static Margin and/or the Cnα, and conversely.
Note on F31: Le Xcp est la position du Centre de Poussée Aérodynamique (CPA), aussi appelé Centre de Pression (CP), Centre Latéral de Poussée (CLP), ou Foyer, exprimée par rapport à la pointe de l'ogive. Xcp is the location of the Aerodynamics Center of Pressure, measured from the tip of the nose cone.
Note on F32: Cette Marge Statique est la distance entre le Centre de Masse et le Centre de Pression, exprimée en % de la Longueur de la fusée, pour une fusée avec propulseur plein puis vide. This Static Margin is the distance between the Center of Mass and the Center of Pressure, measured in % of rocket length, for a rocket with loaded motor, then empty motor.
Note on L6: Hauteur du changement de diamètre (cf. schéma sur fond bleu). Height of the tronconical transition (cf. blue schematic).
Note on L7: Diamètre de la partie située au dessus du changement de diamètre. Upper Diameter (cf. blue schematic).
Note on L8: Diamètre de la partie située en dessous du changement de diamètre. Lower Diameter (cf. blue schematic).
Note on L9: Distance entre la pointe de l'ogive et le haut du changement de diamètre. Distance betwenn the tip of the nose cone and the top of the skirt/shrink.
Note on L13: Centre de Masse du propulseur par rapport au haut du propulseur. Motor Center of Mass, mesured from top of motor.
Note on L15: Les positions des Centres de Masse de la fusée avec propulseur plein et vide sont représentées sur le schéma de la fusée par un segment vertical bleu. Rocket Center of Mass are shown whith a blue segment in Rocket schematic.
Note on M5: Définir les propriétés du 1er changement de diamètre. Laisser cette colonne vide si la fusée n'a pas de Jupe ou Rétreint. Set properties of the 1st diameter transition. Leave this column blank if no skirt/shrink on the rocket.
Note on O5: Définir les propriétés du 2e changement de diamètre. Laisser cette colonne vide si la fusée n'a pas de 2e Jupe ou Rétreint. Set properties of the 2nd diameter transition. Leave this column blank if no 2nd skirt/shrink on the rocket.
Note on S12: Distance entre la pointe de l'ogive et le haut du propulseur (hors ergot). Distance between the tip of the nose cone and the top of the motor.
Note on S14: Distance entre la pointe de l'ogive et le bas du propulseur (hors tuyère). Distance between the tip of the nose cone and the bottom of the motor.
Note on S17: Distance entre la pointe de l'ogive et le point supérieur de l'encastrement des ailerons. Distance between the tip of the nose and the upper point of fins attachment on the rocket.
Note on S18: Longueur de l'emplanture d'un aileron. Root edge length of one fin.
Note on S19: Distance entre la pointe de l'ogive et le point inférieur de l'encastrement des ailerons. Distance between the tip of the nose and the lower point of fins attachment on the rocket.

## Trajecto
TRAJECTO
Trajectographie de fusée
Remplir les cases jaunes
Fusée
| Nom | Ma fusée
| Club | Mon club
| Masse totale | 9.685
| Propulseur | Barasinga (Pro54-5G C)
Traînée Aérdynamique
| Surface Réf. | 0.008894
| Cx | 0.5
Rampe de Lancement
| Longueur | 4
| Élévation | 80
| Altitude | 0
|  | DescenteSousParachute |  |  |  | 2023-07-08 | Temps | Altitude z | Portée x | Vitesse | Accélération | Efforts
|  | Fusée | 0 satellite |  | Sortie de Rampe |  |  |  |  | 25.0361
| Masse | 8.652 | 1 |  | Vit max & Acc max |  |  |  |  | 176.5283 | 82.5829
| Dépotage | N/A |  |  | Largage du satellite |  | 3.5 | 373.4816 | 84.4174 | 175.2339 |  | 1880.798
| Ouverture para | 16 | 3.5 |  | Culmination, Apogée |  | 17.3 | 1422.9272 | 549.8112 | 29.7851
| Surface para | 2 | 0.1 |  | Ouverture parachute fusée |  | 16 | 1414.346 | 510.8814 | 32.812 |  | 1318.8677
| Cx parachute | 1 | 1 |  | Impact balistique |  | 35.7 | ~0 m | 1017.1258 | 138.1591 |  | 82574.413
| Vitesse du vent | 5 | 5
| Vitesse descente | 8.3239 | 12.6556
| Durée descente | 169.9147 | 29.5113 |  |  |  | Pour localiser la fusée
| Durée du vol | 185.9147 | 33.0113 |  | Couleur fuselage/coiffe |  | Noir
| Déport latéral | 849.5735 | 147.5563 |  | Couleur parachute fusée |  | Rouge | [5 empty] | fichier initial
[5 empty] | Couleur parachute satellite |  | Jaune | [5 empty] | propu OK
| Commentaire libre : | [11 empty] | v3.4.2
Calcul de la surface d'un parachute |  |  |  |  | Résultats détaillés |  | Temps | Altitude z | Portée x | Vitesse | Accélération | Angle
[7 empty] | s | m | m | m/s | m/s² | °
[5 empty] | Décollage |  | 0 | 0 | 0 | 0 | - | 80
[5 empty] | Sortie de Rampe |  | 0.34 | 3.9001 | 0.68766 | 25.0361 | 77.3945 | 80
| Longeur du bord |  |  |  | Vit max & Acc max |  | - | - | - | 176.5283 | 82.5829 | -
| 249 |  |  |  | Fin de Propulsion |  | 3.6 | 390.421 | 88.5982 | 173.6194 | 18.8185 | 76.0974
| Largeur du coté |  |  |  | Culmination, Apogée |  | 17.3 | 1422.9272 | 549.8112 | 29.7851 | 9.8226 | 0.37942
| 199 |  |  |  | Impact balistique |  | 35.7 | ~0 | 1017.1258 | 138.1591 | 3.9773 | -82.1333
| Surface para |  |  |  | Ouverture parachute fusée |  | 16 | 1414.346 | 510.8814 | 32.812 | 9.9412 | 23.3968
| 0.26021 |  |  |  | Impact fusée sous para. |  | 185.9147 | ~0 | -339 ¦ 1360 | 8.3239 | 9.81 | -
[5 empty] | Largage du satellite |  | 3.5 | 373.4816 | 84.4174 | 175.2339 | 12.9367 | 76.1746
[5 empty] | Impact du satellite |  | 33.0113 | ~0 | -63 ¦ 232 | 12.6556 | 9.81 | -
Rayon exterieur
299
Rayon intérieur
29
Surface para
0.27822
Vitesse de descente sous parachute :
| Textes pour les listes déroulantes et graphiques : |  |  |  | N/A | Délais dépotage
[5 empty] | -9 | -9
| 0 satellite |  |  |  | -7 | -7
| 1 satellite |  |  |  | -5 | -5
| Phase ascendante |  |  |  | -3 | -3
| Descente balistique |  |  |  | 0 | -0
| Fusée sous parachute |  |  |  | autre
Trajectoire (x z)
Portée x [m]
Temps [s]
| Altitude z / Temps | 16
T_para =
| Données pour les graphiques : | xz max
1422.9272
xz max
| 1422.9272 | z para
1414.346
| x para | 707.173
| 510.8814 | 0
| 510.8814 | 70.7173
| 510.8814 | 0
| 546.24 | 70.7173
| 510.8814 | 0
| 475.5227 | z para
| 510.8814 | 1414.346 |  | 1 | vertical
| t para | 707.173 |  | 1 | horizontal
| 16 | 0 |  |  | flèches
| 100.9574 | 39.8096 |  | 1s | 3.57
| 185.9147 | 0 |  | t/T | 0.91394
| 184.4369 | 14.8375 |  | z/Z | 1
| 185.9147 | 0
180.8669
| 185.9147 | z sat
0
| x sat | 0
| 0 | 0
| 0 | 0
| 0 | 0
| 0 | 0
| 0 | 0
| 0 | z sat
| 0 | 0
| t sat | 0
| 0 | 0
| 0 | 0
| 0 | 0 |  | t/T | 0.90196
| 0 | 0 |  | z/Z | 1.0911
| 0 | 0
0
| 0 | z | x
|  | 707.173 | 127.7203
| t | 711.4636 | 861.3543
4
| 26.5 | x_triomphe | Arc de triomphe |  | Arc de triomphe
|  | 0 | 549.8112 |  | 549.8112
| z_triomphe | 23 | 572.8112 |  | 526.8112
| #N/A | 23 | 572.8112 |  | 526.8112
| #N/A | 0 | 549.8112 |  | 549.8112
| #N/A | 23 | 572.8112 |  | 526.8112
| #N/A | 23 | 572.8112 |  | 526.8112
| #N/A | 8 | 557.8112 |  | 541.8112
| #N/A | 8 | 557.8112 |  | 541.8112
| #N/A | 23 | 572.8112 |  | 526.8112
| #N/A | 8 | 557.8112 |  | 541.8112
| #N/A | 7.6 | 557.4112 |  | 542.2112
| #N/A | 6.8 | 556.6112 |  | 543.0112
| #N/A | 6 | 555.8112 |  | 543.8112
| #N/A | 5 | 554.8112 |  | 544.8112
| #N/A | 3.8 | 553.6112 |  | 546.0112
| #N/A | 0 | 549.8112 |  | 549.8112
#N/A
| #N/A | x_Eiffel | Tour Eiffel |  | Tour Eiffel
|  | 0 | 549.8112 |  | 549.8112
| z_Eiffel | 0 | 549.8112 |  | 549.8112
| 324 | 10 | 559.8112 |  | 539.8112
| 300 | 0 | 549.8112 |  | 549.8112
| 280 | 10 | 559.8112 |  | 539.8112
| 280 | 13 | 562.8112 |  | 536.8112
| 280 | 17 | 566.8112 |  | 532.8112
| 200 | 20 | 569.8112 |  | 529.8112
| 160 | 25 | 574.8112 |  | 524.8112
| 115 | 30 | 579.8112 |  | 519.8112
| 90 | 36 | 585.8112 |  | 513.8112
| 57 | 48 | 597.8112 |  | 501.8112
| 40 | 62 | 611.8112 |  | 487.8112
| 20 | 37 | 586.8112 |  | 512.8112
| 0.5 | 30 | 579.8112 |  | 519.8112
| 0.5 | 15 | 564.8112 |  | 534.8112
| 15 | 0 | 549.8112 |  | 549.8112
| 30 | 0 | 549.8112 |  | 549.8112
| 37 | 17 | 566.8112 |  | 532.8112
| 67 | 11 | 560.8112 |  | 538.8112
| 67 | 0 | 549.8112 |  | 549.8112
100
100
Note on B10: Masse au décollage, à changer dans la feuille Stabilito, ou à l'aide des boutons (revérifiez alors la stabilité). Lift-Off mass, to be changed in Stabilito sheet, or with the buttons (then recheck stability).
Note on B11: Le propulseur doit être sélectionné dans l'onglet Stabilito. Motor must be selected in Stabilito sheet.
Note on B14: La Surface de Référence utilisée pour le calcul de la Traînée est la surface projetée dans l'axe de la fusée. Ce Maître Couple inclut donc l'épaisseur des ailerons. Reference Surface used to compute the Drag. It includes Fin thickness.
Note on B15: Coefficient de Traînée de la fusée. Par défaut, le Cx vaut 0.6. On peut ajouter ou retrancher 0.2 en fonction des aspérités de la fusée, du profilage des ailerons… Rocket Drag Coefficient is generally between 0.4 and 0.8, with a default value of 0.6.
Note on B18: Longueur de la rampe de lancement. Length of the launch pad. Valeurs courantes : Average values : MicroFusée : 1m : Micro-rocket MiniFusée : 2m5: Mini-rocket Rocketry Challenge : 3m Fusée Expérimentale : 4m : Experimental Rocket
Note on B19: Elévation de la rampe, angle par rapport à l'horizontale, "site" de la rampe, par défaut cet angle est à 80°. Angle of the lauch pad versus horizontal.
Note on B20: L'Altitude de la rampe est utilisée pour calculer la densité de l'air. Launch Pad Altitude is used to compute the air density.
Note on B28: Le Coefficient de Traînée Cx (ou Cd) d'un parachute est généralement compris entre 0.7 et 1.4 (1 par défaut). Parachute Drag Coefficient Cx (or Cd) should be between 0.7 and 1.4, with a default value of 1.
Note on B30: La Vitesse de descente sous parachute doit être comprise entre 5 & 15m/s. Fall Velocity with parachute must be between 5 & 15 m/s.
Note on B33: Déviation due au vent lors de la descente sous parachute. Deviation due to wind during the fall over parachute.
Note on C24: Masse de la fusée (sans satellite) sous parachute. Mass of the rocket (w/o sat) when it fall with a parachute.
Note on D23: Objet largué (CanSat, quasi-satellite, partie contenant l'œuf...) Separated object (CanSat, quasi-satellite, payload/egg...)
Note on F40: Les Conditions Initiales permettent de simuler le 2e boost des fusée bi-étage ou des fusées larguant une masse (CanSat, bi-inerte). Laisser à 0 dans les autres cas. Initial Conditions can be used to simulate the 2nd boost of 2-stages rockets, or rocket releasing mass (Quasi-Satellites). Set them to 0 otherwise.
Note on I40: Altitude par rapport à la rampe, par rapport au sol. Altitude with respect to the earth surface.
Note on K23: La Vitesse en Sortie de Rampe doit être supérieure à 18m/s (MiniFusée) ou 20m/s (Fusée Exp.). Alléger la fusée ou choisir un propu plus puissant. Speed at Launch Pad Exit must by higher than 18m/s (mini-rocket) or 20m/s (experimental rocket). Lighten the rocket or choose a bigger motor.
Note on K40: La vitesse initiale doit être non-nulle dans le cas d'un 2e boost (allumage hors de la rampe, Portée et Altitude non-nulles). Initial Velocity must be non-zero in case of 2nd boost (ignition without launch pad, non-zero Range and Altitude).
Note on M27: Efforts sur les fixations du parachute lors de sont ouverture. Stress on the parachute's bindings when it opened.
Note on M28: Energie libérée lors de l'impact balistique. Balistic impact energy

## Courbes
Notes :
Ces courbes représentent la trajectoire de la fusée dans l'hypothèse d'une descente balistique (sans ouverture du parachute).
L'accélération longitudinale gravitationnelle définit le mouvement (dérivée de la vitesse) : Acc = (Poussee - Traînée ± Poids) / m
La charge ''non-gravitationnelle'' vue par un capteur d'accélération (masse-ressort) est : Charge = (Poussée - Traînée) / m
Exemples : Si Poussée = Poids, Vitesse constante, Acc nulle, Charge = 1G ; En chute libre, Acc = -1G, Charge = 0
Textes pour les graphiques :
Traînée
Poussée
Poids
Accélération longitudinale
Charge vue par un capteur
Vitesse
Vitesse [m/s]
Altitude
Portée
Temps [s]

## Propu
Moteur sélectionné | Ligne
Barasinga (Pro54-5G C) | 279 | I_total | 2058.37 | ISP | 203.1207 | MpropuPlein | 1.685 | m_poudre | 1.033 | MpropuVide | 0.652 | XpropuPlein | 250 | XpropuVide | 240 | Longueur | 488 | Diamètre | 54 | Type | Fusex | Combustion | 0 | Dépotage | 0
Temps (en s) | 0 | 0.05 | 0.5 | 1 | 1.5 | 2 | 2.5 | 2.97 | 3.2 | 3.47 | 3.59 | 3.59 | 3.59 | 3.59 | 3.59 | 3.59 | 3.59 | 3.59 | 3.59 | 3.59 | 3.59 | 3.59 | 3.59 | 1000
Poussée (en N) | 0 | 893 | 798 | 739 | 659 | 586 | 513 | 417 | 225 | 67 | 0 | 0 | 0 | 0 | 0 | 0 | 0 | 0 | 0 | 0 | 0 | 0 | 0 | 0
H2O
H2O 1.5L 300g 6bar | 26 | I_total | 9.845 | ISP | 3.3452 | MpropuPlein | 0.3 | M_éjecté | 0.3 | M_burnout | 0 | XpropuPlein | 60 | XpropuVide | 150 | Longueur | 300 | Diamètre | 90 | Type | H2O
Temps (en s) | 0 | 0.001 | 0.02 | 0.038 | 0.04 | 0.04 | 0.04 | 0.04 | 0.04 | 0.04 | 0.04 | 0.04 | 0.04 | 0.04 | 0.04 | 0.04 | 0.04 | 0.04 | 0.04 | 0.04 | 0.04 | 0.04 | 0.04 | 1000
Poussée (en N) | 0 | 310 | 250 | 212 | 0 | 0 | 0 | 0 | 0 | 0 | 0 | 0 | 0 | 0 | 0 | 0 | 0 | 0 | 0 | 0 | 0 | 0 | 0 | 0
I_total_i (en N.s) | 0.155 | 5.32 | 4.158 | 0.212 | 0 | 0 | 0 | 0 | 0 | 0 | 0 | 0 | 0 | 0 | 0 | 0 | 0 | 0 | 0 | 0 | 0 | 0 | 0
H2O 1.5L 450g 6bar | 31 | I_total | 13.8145 | ISP | 3.1293 | MpropuPlein | 0.45 | M_éjecté | 0.45 | M_burnout | 0 | XpropuPlein | 90 | XpropuVide | 150 | Longueur | 300 | Diamètre | 90 | Type | H2O
Temps (en s) | 0 | 0.001 | 0.02 | 0.04 | 0.061 | 0.062 | 0.062 | 0.062 | 0.062 | 0.062 | 0.062 | 0.062 | 0.062 | 0.062 | 0.062 | 0.062 | 0.062 | 0.062 | 0.062 | 0.062 | 0.062 | 0.062 | 0.062 | 1000
Poussée (en N) | 0 | 310 | 245 | 200 | 167 | 0 | 0 | 0 | 0 | 0 | 0 | 0 | 0 | 0 | 0 | 0 | 0 | 0 | 0 | 0 | 0 | 0 | 0 | 0
I_total_i (en N.s) | 0.155 | 5.2725 | 4.45 | 3.8535 | 0.0835 | 0 | 0 | 0 | 0 | 0 | 0 | 0 | 0 | 0 | 0 | 0 | 0 | 0 | 0 | 0 | 0 | 0 | 0
H2O 1.5L 600g 6bar | 36 | I_total | 17.1445 | ISP | 2.9128 | MpropuPlein | 0.6 | M_éjecté | 0.6 | M_burnout | 0 | XpropuPlein | 120 | XpropuVide | 150 | Longueur | 300 | Diamètre | 90 | Type | H2O
Temps (en s) | 0 | 0.001 | 0.02 | 0.04 | 0.06 | 0.08 | 0.088 | 0.089 | 0.089 | 0.089 | 0.089 | 0.089 | 0.089 | 0.089 | 0.089 | 0.089 | 0.089 | 0.089 | 0.089 | 0.089 | 0.089 | 0.089 | 0.089 | 1000
Poussée (en N) | 0 | 310 | 240 | 190 | 157 | 133 | 125 | 0 | 0 | 0 | 0 | 0 | 0 | 0 | 0 | 0 | 0 | 0 | 0 | 0 | 0 | 0 | 0 | 0
I_total_i (en N.s) | 0.155 | 5.225 | 4.3 | 3.47 | 2.9 | 1.032 | 0.0625 | 0 | 0 | 0 | 0 | 0 | 0 | 0 | 0 | 0 | 0 | 0 | 0 | 0 | 0 | 0 | 0
H2O 1.5L 750g 6bar | 41 | I_total | 19.415 | ISP | 2.6388 | MpropuPlein | 0.75 | M_éjecté | 0.75 | M_burnout | 0 | XpropuPlein | 150 | XpropuVide | 150 | Longueur | 300 | Diamètre | 90 | Type | H2O
Temps (en s) | 0 | 0.001 | 0.02 | 0.04 | 0.06 | 0.08 | 0.1 | 0.123 | 0.124 | 0.124 | 0.124 | 0.124 | 0.124 | 0.124 | 0.124 | 0.124 | 0.124 | 0.124 | 0.124 | 0.124 | 0.124 | 0.124 | 0.124 | 1000
Poussée (en N) | 0 | 310 | 230 | 175 | 140 | 118 | 100 | 85 | 0 | 0 | 0 | 0 | 0 | 0 | 0 | 0 | 0 | 0 | 0 | 0 | 0 | 0 | 0 | 0
I_total_i (en N.s) | 0.155 | 5.13 | 4.05 | 3.15 | 2.58 | 2.18 | 2.1275 | 0.0425 | 0 | 0 | 0 | 0 | 0 | 0 | 0 | 0 | 0 | 0 | 0 | 0 | 0 | 0 | 0
H2O 2.0L 400g 6bar | 46 | I_total | 12.8695 | ISP | 3.2797 | MpropuPlein | 0.5 | M_éjecté | 0.4 | M_burnout | 0.1 | XpropuPlein | 60 | XpropuVide | 150 | Longueur | 300 | Diamètre | 98 | Type | H2O
Temps (en s) | 0 | 0.001 | 0.02 | 0.04 | 0.05 | 0.051 | 0.051 | 0.051 | 0.051 | 0.051 | 0.051 | 0.051 | 0.051 | 0.051 | 0.051 | 0.051 | 0.051 | 0.051 | 0.051 | 0.051 | 0.051 | 0.051 | 0.051 | 1000
Poussée (en N) | 0 | 310 | 264 | 230 | 213 | 0 | 0 | 0 | 0 | 0 | 0 | 0 | 0 | 0 | 0 | 0 | 0 | 0 | 0 | 0 | 0 | 0 | 0 | 0
I_total_i (en N.s) | 0.155 | 5.453 | 4.94 | 2.215 | 0.1065 | 0 | 0 | 0 | 0 | 0 | 0 | 0 | 0 | 0 | 0 | 0 | 0 | 0 | 0 | 0 | 0 | 0 | 0
H2O 2.0L 600g 6bar | 51 | I_total | 18.1235 | ISP | 3.0791 | MpropuPlein | 0.7 | M_éjecté | 0.6 | M_burnout | 0.1 | XpropuPlein | 90 | XpropuVide | 150 | Longueur | 300 | Diamètre | 98 | Type | H2O
Temps (en s) | 0 | 0.001 | 0.02 | 0.04 | 0.06 | 0.08 | 0.081 | 0.081 | 0.081 | 0.081 | 0.081 | 0.081 | 0.081 | 0.081 | 0.081 | 0.081 | 0.081 | 0.081 | 0.081 | 0.081 | 0.081 | 0.081 | 0.081 | 1000
Poussée (en N) | 0 | 310 | 260 | 220 | 190 | 167 | 0 | 0 | 0 | 0 | 0 | 0 | 0 | 0 | 0 | 0 | 0 | 0 | 0 | 0 | 0 | 0 | 0 | 0
I_total_i (en N.s) | 0.155 | 5.415 | 4.8 | 4.1 | 3.57 | 0.0835 | 0 | 0 | 0 | 0 | 0 | 0 | 0 | 0 | 0 | 0 | 0 | 0 | 0 | 0 | 0 | 0 | 0
H2O 2.0L 800g 6bar | 56 | I_total | 22.61 | ISP | 2.881 | MpropuPlein | 0.9 | M_éjecté | 0.8 | M_burnout | 0.1 | XpropuPlein | 120 | XpropuVide | 150 | Longueur | 300 | Diamètre | 98 | Type | H2O
Temps (en s) | 0 | 0.001 | 0.02 | 0.04 | 0.06 | 0.08 | 0.1 | 0.117 | 0.118 | 0.118 | 0.118 | 0.118 | 0.118 | 0.118 | 0.118 | 0.118 | 0.118 | 0.118 | 0.118 | 0.118 | 0.118 | 0.118 | 0.118 | 1000
Poussée (en N) | 0 | 310 | 250 | 210 | 180 | 156 | 140 | 125 | 0 | 0 | 0 | 0 | 0 | 0 | 0 | 0 | 0 | 0 | 0 | 0 | 0 | 0 | 0 | 0
I_total_i (en N.s) | 0.155 | 5.32 | 4.6 | 3.9 | 3.36 | 2.96 | 2.2525 | 0.0625 | 0 | 0 | 0 | 0 | 0 | 0 | 0 | 0 | 0 | 0 | 0 | 0 | 0 | 0 | 0
H2O 2.0L 1000g 6bar | 61 | I_total | 25.874 | ISP | 2.6375 | MpropuPlein | 1.1 | M_éjecté | 1 | M_burnout | 0.1 | XpropuPlein | 150 | XpropuVide | 150 | Longueur | 300 | Diamètre | 98 | Type | H2O
Temps (en s) | 0 | 0.001 | 0.02 | 0.04 | 0.06 | 0.08 | 0.1 | 0.12 | 0.14 | 0.164 | 0.165 | 0.165 | 0.165 | 0.165 | 0.165 | 0.165 | 0.165 | 0.165 | 0.165 | 0.165 | 0.165 | 0.165 | 0.165 | 1000
Poussée (en N) | 0 | 310 | 245 | 200 | 165 | 143 | 124 | 108 | 97 | 85 | 0 | 0 | 0 | 0 | 0 | 0 | 0 | 0 | 0 | 0 | 0 | 0 | 0 | 0
I_total_i (en N.s) | 0.155 | 5.2725 | 4.45 | 3.65 | 3.08 | 2.67 | 2.32 | 2.05 | 2.184 | 0.0425 | 0 | 0 | 0 | 0 | 0 | 0 | 0 | 0 | 0 | 0 | 0 | 0 | 0
µ-propu
µ-propu A8-3 | 67 | I_total | 2.65 | ISP | 54.0265 | MpropuPlein | 0.015 | M_éjecté | 0.005 | M_burnout | 0.01 | XpropuPlein | 30 | XpropuVide | 30 | Longueur | 70 | Diamètre | 15 | Type | Micro | Combustion | 0.32 | Dépotage | 3
Temps (en s) | 0 | 0.2 | 0.3 | 0.4 | 0.5 | 0.55 | 0.6 | 0.6 | 0.6 | 0.6 | 0.6 | 0.6 | 0.6 | 0.6 | 0.6 | 0.6 | 0.6 | 0.6 | 0.6 | 0.6 | 0.6 | 0.6 | 0.6 | 1000
Poussée (en N) | 0 | 9 | 4.5 | 4 | 4 | 3 | 0 | 0 | 0 | 0 | 0 | 0 | 0 | 0 | 0 | 0 | 0 | 0 | 0 | 0 | 0 | 0 | 0 | 0
I_total_i (en N.s) | 0.9 | 0.675 | 0.425 | 0.4 | 0.175 | 0.075 | 0 | 0 | 0 | 0 | 0 | 0 | 0 | 0 | 0 | 0 | 0 | 0 | 0 | 0 | 0 | 0 | 0
µ-propu B4-4 | 72 | I_total | 5.25 | ISP | 89.1947 | MpropuPlein | 0.02 | M_éjecté | 0.006 | M_burnout | 0.014 | XpropuPlein | 30 | XpropuVide | 30 | Longueur | 70 | Diamètre | 15 | Type | Micro | Combustion | 1.2 | Dépotage | 4
Temps (en s) | 0 | 0.2 | 0.3 | 0.55 | 1.05 | 1.15 | 1.15 | 1.15 | 1.15 | 1.15 | 1.15 | 1.15 | 1.15 | 1.15 | 1.15 | 1.15 | 1.15 | 1.15 | 1.15 | 1.15 | 1.15 | 1.15 | 1.15 | 1000
Poussée (en N) | 0 | 10 | 6 | 4 | 4 | 0 | 0 | 0 | 0 | 0 | 0 | 0 | 0 | 0 | 0 | 0 | 0 | 0 | 0 | 0 | 0 | 0 | 0 | 0
I_total_i (en N.s) | 1 | 0.8 | 1.25 | 2 | 0.2 | 0 | 0 | 0 | 0 | 0 | 0 | 0 | 0 | 0 | 0 | 0 | 0 | 0 | 0 | 0 | 0 | 0 | 0
µ-propu C6-3 | 77 | I_total | 10.26 | ISP | 80.4517 | MpropuPlein | 0.024 | M_éjecté | 0.013 | M_burnout | 0.011 | XpropuPlein | 30 | XpropuVide | 30 | Longueur | 70 | Diamètre | 15 | Type | Micro | Combustion | 1.7 | Dépotage | 3
Temps (en s) | 0 | 0.2 | 0.3 | 0.6 | 0.8 | 2 | 2.1 | 2.1 | 2.1 | 2.1 | 2.1 | 2.1 | 2.1 | 2.1 | 2.1 | 2.1 | 2.1 | 2.1 | 2.1 | 2.1 | 2.1 | 2.1 | 2.1 | 1000
Poussée (en N) | 0 | 11 | 7 | 4 | 4.6 | 4.6 | 0 | 0 | 0 | 0 | 0 | 0 | 0 | 0 | 0 | 0 | 0 | 0 | 0 | 0 | 0 | 0 | 0 | 0
I_total_i (en N.s) | 1.1 | 0.9 | 1.65 | 0.86 | 5.52 | 0.23 | 0 | 0 | 0 | 0 | 0 | 0 | 0 | 0 | 0 | 0 | 0 | 0 | 0 | 0 | 0 | 0 | 0
µ-propu C6-3 x2 | 82 | I_total | 20.52 | ISP | 80.4517 | MpropuPlein | 0.048 | M_éjecté | 0.026 | M_burnout | 0.022 | XpropuPlein | 30 | XpropuVide | 30 | Longueur | 70 | Diamètre | 30 | Type | Micro | Combustion | 1.7 | Dépotage | 3
Temps (en s) | 0 | 0.2 | 0.3 | 0.6 | 0.8 | 2 | 2.1 | 2.1 | 2.1 | 2.1 | 2.1 | 2.1 | 2.1 | 2.1 | 2.1 | 2.1 | 2.1 | 2.1 | 2.1 | 2.1 | 2.1 | 2.1 | 2.1 | 1000
Poussée (en N) | 0 | 22 | 14 | 8 | 9.2 | 9.2 | 0 | 0 | 0 | 0 | 0 | 0 | 0 | 0 | 0 | 0 | 0 | 0 | 0 | 0 | 0 | 0 | 0 | 0
I_total_i (en N.s) | 2.2 | 1.8 | 3.3 | 1.72 | 11.04 | 0.46 | 0 | 0 | 0 | 0 | 0 | 0 | 0 | 0 | 0 | 0 | 0 | 0 | 0 | 0 | 0 | 0 | 0
µ-propu C6-3 x3 | 87 | I_total | 30.78 | ISP | 80.4517 | MpropuPlein | 0.072 | M_éjecté | 0.039 | M_burnout | 0.033 | XpropuPlein | 30 | XpropuVide | 30 | Longueur | 70 | Diamètre | 40 | Type | Micro | Combustion | 1.7 | Dépotage | 3
Temps (en s) | 0 | 0.2 | 0.3 | 0.6 | 0.8 | 2 | 2.1 | 2.1 | 2.1 | 2.1 | 2.1 | 2.1 | 2.1 | 2.1 | 2.1 | 2.1 | 2.1 | 2.1 | 2.1 | 2.1 | 2.1 | 2.1 | 2.1 | 1000
Poussée (en N) | 0 | 33 | 21 | 12 | 13.8 | 13.8 | 0 | 0 | 0 | 0 | 0 | 0 | 0 | 0 | 0 | 0 | 0 | 0 | 0 | 0 | 0 | 0 | 0 | 0
I_total_i (en N.s) | 3.3 | 2.7 | 4.95 | 2.58 | 16.56 | 0.69 | 0 | 0 | 0 | 0 | 0 | 0 | 0 | 0 | 0 | 0 | 0 | 0 | 0 | 0 | 0 | 0 | 0
Klima D9-7 | 92 | I_total | 19.962 | ISP | 118.3059 | MpropuPlein | 0.0282 | M_éjecté | 0.0172 | M_burnout | 0.011 | XpropuPlein | 30 | XpropuVide | 30 | Longueur | 70 | Diamètre | 18 | Type | MiniN | Combustion | 2.1 | Dépotage | 7
Temps (en s) | 0 | 0.04 | 0.116 | 0.213 | 0.286 | 0.329 | 0.369 | 0.42 | 0.495 | 0.597 | 1.711 | 1.826 | 1.917 | 1.975 | 2.206 | 2.242 | 2.5 | 2.5 | 2.5 | 2.5 | 2.5 | 2.5 | 2.5 | 1000
Poussée (en N) | 0 | 2.111 | 9.685 | 25 | 15.738 | 12.472 | 10.67 | 9.713 | 9.178 | 8.896 | 8.925 | 8.699 | 8.052 | 6.954 | 1.07 | 0 | 0 | 0 | 0 | 0 | 0 | 0 | 0 | 0
I_total_i (en N.s) | 0.04222 | 0.44825 | 1.6822 | 1.4869 | 0.60652 | 0.46284 | 0.51977 | 0.70841 | 0.92177 | 9.9263 | 1.0134 | 0.76217 | 0.43517 | 0.92677 | 0.01926 | 0 | 0 | 0 | 0 | 0 | 0 | 0 | 0
Klima D9-7 x2 | 97 | I_total | 39.924 | ISP | 118.3059 | MpropuPlein | 0.0564 | M_éjecté | 0.0344 | M_burnout | 0.022 | XpropuPlein | 30 | XpropuVide | 30 | Longueur | 70 | Diamètre | 30 | Type | MiniN | Combustion | 2.1 | Dépotage | 7
Temps (en s) | 0 | 0.04 | 0.116 | 0.213 | 0.286 | 0.329 | 0.369 | 0.42 | 0.495 | 0.597 | 1.711 | 1.826 | 1.917 | 1.975 | 2.206 | 2.242 | 2.5 | 2.5 | 2.5 | 2.5 | 2.5 | 2.5 | 2.5 | 1000
Poussée (en N) | 0 | 4.222 | 19.37 | 50 | 31.476 | 24.944 | 21.34 | 19.426 | 18.356 | 17.792 | 17.85 | 17.398 | 16.104 | 13.908 | 2.14 | 0 | 0 | 0 | 0 | 0 | 0 | 0 | 0 | 0
I_total_i (en N.s) | 0.08444 | 0.8965 | 3.3644 | 2.9739 | 1.213 | 0.92568 | 1.0395 | 1.4168 | 1.8435 | 19.8526 | 2.0268 | 1.5243 | 0.87035 | 1.8535 | 0.03852 | 0 | 0 | 0 | 0 | 0 | 0 | 0 | 0
Klima D9-7 x3 | 102 | I_total | 59.886 | ISP | 118.3059 | MpropuPlein | 0.0846 | M_éjecté | 0.0516 | M_burnout | 0.033 | XpropuPlein | 30 | XpropuVide | 30 | Longueur | 70 | Diamètre | 40 | Type | MiniN | Combustion | 2.1 | Dépotage | 7
Temps (en s) | 0 | 0.04 | 0.116 | 0.213 | 0.286 | 0.329 | 0.369 | 0.42 | 0.495 | 0.597 | 1.711 | 1.826 | 1.917 | 1.975 | 2.206 | 2.242 | 2.5 | 2.5 | 2.5 | 2.5 | 2.5 | 2.5 | 2.5 | 1000
Poussée (en N) | 0 | 6.333 | 29.055 | 75 | 47.214 | 37.416 | 32.01 | 29.139 | 27.534 | 26.688 | 26.775 | 26.097 | 24.156 | 20.862 | 3.21 | 0 | 0 | 0 | 0 | 0 | 0 | 0 | 0 | 0
I_total_i (en N.s) | 0.12666 | 1.3447 | 5.0467 | 4.4608 | 1.8195 | 1.3885 | 1.5593 | 2.1252 | 2.7653 | 29.7789 | 3.0401 | 2.2865 | 1.3055 | 2.7803 | 0.05778 | 0 | 0 | 0 | 0 | 0 | 0 | 0 | 0
MINIF PRO24-1G
p24-1G 24E22 | 108 | I_total | 24.2695 | ISP | 154.6223 | MpropuPlein | 0.052 | M_éjecté | 0.016 | M_burnout | 0.036 | XpropuPlein | 35 | XpropuVide | 35 | Longueur | 69 | Diamètre | 24 | Type | MiniR | Combustion | 1 | Dépotage | 13
Temps (en s) | 0 | 0.008 | 0.026 | 0.038 | 0.067 | 0.101 | 0.33 | 0.528 | 0.716 | 0.841 | 0.912 | 0.987 | 1.016 | 1.065 | 1.087 | 2 | 2 | 2 | 2 | 2 | 2 | 2 | 2 | 1000
Poussée (en N) | 0 | 18.292 | 30 | 30.792 | 18.708 | 21.875 | 26.083 | 28.042 | 27.875 | 23.542 | 17.833 | 7 | 3.333 | 1.083 | 0 | 0 | 0 | 0 | 0 | 0 | 0 | 0 | 0 | 0
I_total_i (en N.s) | 0.073168 | 0.43463 | 0.36475 | 0.71775 | 0.68991 | 5.4912 | 5.3584 | 5.2562 | 3.2136 | 1.4688 | 0.93124 | 0.14983 | 0.10819 | 0.011913 | 0 | 0 | 0 | 0 | 0 | 0 | 0 | 0 | 0
p24-1G 25E75 (Rufina) | 113 | I_total | 24.4889 | ISP | 121.7717 | MpropuPlein | 0.0565 | M_éjecté | 0.0205 | M_burnout | 0.036 | XpropuPlein | 35 | XpropuVide | 35 | Longueur | 69 | Diamètre | 24 | Type | MiniRN | Combustion | 0.33 | Dépotage | 17
Temps (en s) | 0 | 0.009 | 0.012 | 0.023 | 0.027 | 0.047 | 0.092 | 0.118 | 0.141 | 0.192 | 0.222 | 0.25 | 0.26 | 0.281 | 0.287 | 0.306 | 0.314 | 0.326 | 0.329 | 0.5 | 1 | 2 | 2 | 1000
Poussée (en N) | 0 | 84.213 | 95.099 | 77.08 | 68.697 | 73.452 | 81.835 | 83.837 | 86.465 | 86.966 | 85.339 | 80.083 | 78.332 | 82.961 | 78.206 | 24.776 | 14.14 | 8.509 | 0 | 0 | 0 | 0 | 0 | 0
I_total_i (en N.s) | 0.37896 | 0.26897 | 0.94698 | 0.29155 | 1.4215 | 3.494 | 2.1537 | 1.9585 | 4.4225 | 2.5846 | 2.3159 | 0.79208 | 1.6936 | 0.4835 | 0.97833 | 0.15566 | 0.13589 | 0.012764 | 0 | 0 | 0 | 0 | 0
p24-1G 26E31 | 118 | I_total | 26.084 | ISP | 166.1824 | MpropuPlein | 0.052 | M_éjecté | 0.016 | M_burnout | 0.036 | XpropuPlein | 35 | XpropuVide | 35 | Longueur | 69 | Diamètre | 24 | Type | MiniR | Combustion | 0.85 | Dépotage | 15
Temps (en s) | 0 | 0.02 | 0.027 | 0.049 | 0.113 | 0.193 | 0.282 | 0.5 | 0.727 | 0.771 | 0.807 | 0.84 | 0.87 | 1 | 1 | 1 | 1 | 1 | 1 | 1 | 1 | 1 | 2 | 1000
Poussée (en N) | 0 | 43.824 | 39.964 | 26.781 | 32.601 | 34.739 | 35.808 | 34.442 | 29.276 | 22.743 | 9.561 | 3.563 | 0 | 0 | 0 | 0 | 0 | 0 | 0 | 0 | 0 | 0 | 0 | 0
I_total_i (en N.s) | 0.43824 | 0.29326 | 0.7342 | 1.9002 | 2.6936 | 3.1393 | 7.6573 | 7.232 | 1.1444 | 0.58147 | 0.21655 | 0.053445 | 0 | 0 | 0 | 0 | 0 | 0 | 0 | 0 | 0 | 0 | 0
MINIF PRO24-2G
p24-2G 50E51 | 123 | I_total | 49.7888 | ISP | 231 | MpropuPlein | 0.073 | M_éjecté | 0.028 | M_burnout | 0.045 | XpropuPlein | 50 | XpropuVide | 50 | Longueur | 101 | Diamètre | 24 | Type | Mini | Combustion | 1 | Dépotage | 13
Temps (en s) | 0 | 0.001 | 0.027 | 0.051 | 0.06 | 0.092 | 0.119 | 0.17 | 0.3 | 0.462 | 0.569 | 0.675 | 0.778 | 0.846 | 0.917 | 1.009 | 1.032 | 1.045 | 2 | 2 | 2 | 2 | 2 | 1000
Poussée (en N) | 0 | 5.145 | 67.976 | 53.807 | 52.88 | 55.916 | 57.94 | 59.711 | 61.145 | 58.952 | 55.578 | 52.205 | 46.386 | 38.12 | 20.325 | 3.542 | 1.602 | 0 | 0 | 0 | 0 | 0 | 0 | 0
I_total_i (en N.s) | 0.0025725 | 0.95057 | 1.4614 | 0.48009 | 1.7407 | 1.5371 | 3.0001 | 7.8556 | 9.7279 | 6.1274 | 5.7125 | 5.0774 | 2.8732 | 2.0748 | 1.0979 | 0.059156 | 0.010413 | 0 | 0 | 0 | 0 | 0 | 0
p24-1G 53E70 | 128 | I_total | 52.8157 | ISP | 239 | MpropuPlein | 0.073 | M_éjecté | 0.029 | M_burnout | 0.044 | XpropuPlein | 50 | XpropuVide | 50 | Longueur | 101 | Diamètre | 24 | Type | Mini | Combustion | 0.77 | Dépotage | 14
Temps (en s) | 0 | 0.001 | 0.013 | 0.023 | 0.052 | 0.1 | 0.379 | 0.641 | 0.665 | 0.706 | 0.744 | 0.787 | 0.816 | 1 | 1 | 1 | 1 | 1 | 1 | 1 | 1 | 2 | 2 | 1000
Poussée (en N) | 0 | 8.303 | 85.68 | 96.149 | 78.821 | 83.634 | 77.858 | 62.575 | 55.716 | 23.947 | 9.146 | 2.768 | 0 | 0 | 0 | 0 | 0 | 0 | 0 | 0 | 0 | 0 | 0 | 0
I_total_i (en N.s) | 0.0041515 | 0.5639 | 0.90914 | 2.5371 | 3.8989 | 22.5281 | 18.3967 | 1.4195 | 1.6331 | 0.62877 | 0.25615 | 0.040136 | 0 | 0 | 0 | 0 | 0 | 0 | 0 | 0 | 0 | 0 | 0
MINIF PRO29-1G
p29-1G 41F36 | 133 | I_total | 41.835 | ISP | 121.8436 | MpropuPlein | 0.104 | M_éjecté | 0.035 | M_burnout | 0.069 | XpropuPlein | 49 | XpropuVide | 49 | Longueur | 98 | Diamètre | 29 | Type | MiniR | Combustion | 1.07 | Dépotage | 11
Temps (en s) | 0 | 0.01 | 0.02 | 0.03 | 0.04 | 0.06 | 0.07 | 0.08 | 0.1 | 0.2 | 0.3 | 0.4 | 0.5 | 0.6 | 0.7 | 0.8 | 0.85 | 0.92 | 0.95 | 0.99 | 1.05 | 1.05 | 2 | 1000
Poussée (en N) | 0 | 12 | 46 | 75 | 79 | 77 | 62 | 32 | 35 | 38 | 39 | 41 | 43 | 43 | 43 | 43 | 47 | 54 | 32 | 8 | 0 | 0 | 0 | 0
I_total_i (en N.s) | 0.06 | 0.29 | 0.605 | 0.77 | 1.56 | 0.695 | 0.47 | 0.67 | 3.65 | 3.85 | 4 | 4.2 | 4.3 | 4.3 | 4.3 | 2.25 | 3.535 | 1.29 | 0.8 | 0.24 | 0 | 0 | 0
p29-1G 51F36 | 138 | I_total | 52.565 | ISP | 167.4471 | MpropuPlein | 0.101 | M_éjecté | 0.032 | M_burnout | 0.069 | XpropuPlein | 49 | XpropuVide | 49 | Longueur | 98 | Diamètre | 29 | Type | MiniRN | Combustion | 1.8 | Dépotage | 12
Temps (en s) | 0 | 0.01 | 0.03 | 0.04 | 0.05 | 0.06 | 0.07 | 0.08 | 0.09 | 0.1 | 0.2 | 0.3 | 0.4 | 0.5 | 0.7 | 0.8 | 0.9 | 1 | 1.1 | 1.24 | 1.3 | 1.5 | 2 | 1000
Poussée (en N) | 0 | 12 | 41 | 42 | 42 | 40 | 34 | 34 | 35 | 36 | 40 | 42 | 43 | 43 | 43 | 42 | 41 | 40 | 38 | 37 | 12 | 0 | 0 | 0
I_total_i (en N.s) | 0.06 | 0.53 | 0.415 | 0.42 | 0.41 | 0.37 | 0.34 | 0.345 | 0.355 | 3.8 | 4.1 | 4.25 | 4.3 | 8.6 | 4.25 | 4.15 | 4.05 | 3.9 | 5.25 | 1.47 | 1.2 | 0 | 0
p29-1G 55F29 | 143 | I_total | 54.11 | ISP | 146.6969 | MpropuPlein | 0.1058 | M_éjecté | 0.0376 | M_burnout | 0.0682 | XpropuPlein | 49 | XpropuVide | 49 | Longueur | 98 | Diamètre | 29 | Type | MiniR | Combustion | 1.9 | Dépotage | 12
Temps (en s) | 0 | 0.025 | 0.05 | 0.075 | 0.1 | 0.15 | 0.175 | 0.2 | 0.3 | 0.4 | 0.5 | 0.6 | 0.7 | 0.8 | 0.9 | 1.1 | 1.2 | 1.6 | 1.7 | 1.8 | 1.9 | 1.9999 | 2 | 1000
Poussée (en N) | 0 | 15.2574 | 26.378 | 21.4849 | 24.0204 | 28.1128 | 28.691 | 29.1803 | 31.4934 | 32.561 | 32.8279 | 32.6499 | 32.3831 | 32.2496 | 31.8048 | 30.5593 | 30.07 | 26.378 | 24.8656 | 18.4601 | 7.5175 | 1.3789 | 0 | 0
I_total_i (en N.s) | 0.19072 | 0.52044 | 0.59829 | 0.56882 | 1.3033 | 0.71005 | 0.72339 | 3.0337 | 3.2027 | 3.2694 | 3.2739 | 3.2517 | 3.2316 | 3.2027 | 6.2364 | 3.0315 | 11.2896 | 2.5622 | 2.1663 | 1.2989 | 0.44438 | 6.8947e-05 | 0
p29-1G 56F31 | 148 | I_total | 55.5895 | ISP | 177.0817 | MpropuPlein | 0.102 | M_éjecté | 0.032 | M_burnout | 0.07 | XpropuPlein | 49 | XpropuVide | 49 | Longueur | 98 | Diamètre | 29 | Type | MiniRN | Combustion | 0.45 | Dépotage | 12
Temps (en s) | 0 | 0.001 | 0.023 | 0.05 | 0.059 | 0.095 | 0.212 | 0.344 | 1.567 | 1.631 | 1.663 | 1.785 | 1.828 | 2 | 2 | 2 | 2 | 2 | 2 | 2 | 2 | 2 | 2 | 1000
Poussée (en N) | 0 | 3.483 | 64.053 | 31.347 | 28.459 | 32.027 | 36.189 | 37.549 | 26.165 | 26.93 | 25.316 | 3.653 | 0 | 0 | 0 | 0 | 0 | 0 | 0 | 0 | 0 | 0 | 0 | 0
I_total_i (en N.s) | 0.0017415 | 0.7429 | 1.2879 | 0.26913 | 1.0887 | 3.9906 | 4.8667 | 38.9611 | 1.699 | 0.83594 | 1.7671 | 0.07854 | 0 | 0 | 0 | 0 | 0 | 0 | 0 | 0 | 0 | 0 | 0
p29-1G 56F120 | 153 | I_total | 55.7059 | ISP | 180.8433 | MpropuPlein | 0.1062 | M_éjecté | 0.0314 | M_burnout | 0.0748 | XpropuPlein | 49 | XpropuVide | 49 | Longueur | 98 | Diamètre | 29 | Type | MiniRN | Combustion | 0.45 | Dépotage | 14
Temps (en s) | 0 | 0.013 | 0.017 | 0.04 | 0.125 | 0.179 | 0.222 | 0.289 | 0.354 | 0.394 | 0.406 | 0.416 | 0.423 | 0.431 | 0.447 | 0.453 | 0.455 | 0.455 | 0.455 | 0.455 | 0.455 | 0.455 | 2 | 1000
Poussée (en N) | 0 | 79.242 | 90.427 | 101.422 | 127.583 | 136.114 | 139.905 | 143.507 | 138.578 | 125.498 | 123.602 | 125.118 | 130.047 | 120.569 | 25.592 | 8.72 | 0 | 0 | 0 | 0 | 0 | 0 | 0 | 0
I_total_i (en N.s) | 0.51507 | 0.33934 | 2.2063 | 9.7327 | 7.1198 | 5.9344 | 9.4943 | 9.1678 | 5.2815 | 1.4946 | 1.2436 | 0.89308 | 1.0025 | 1.1693 | 0.10294 | 0.00872 | 0 | 0 | 0 | 0 | 0 | 0 | 0
p29-1G 57F59 | 158 | I_total | 57.19 | ISP | 188.057 | MpropuPlein | 0.099 | M_éjecté | 0.031 | M_burnout | 0.068 | XpropuPlein | 49 | XpropuVide | 49 | Longueur | 98 | Diamètre | 29 | Type | MiniRN | Combustion | 0.96 | Dépotage | 12
Temps (en s) | 0 | 0.01 | 0.02 | 0.03 | 0.04 | 0.07 | 0.1 | 0.2 | 0.3 | 0.4 | 0.5 | 0.6 | 0.7 | 0.87 | 0.9 | 0.97 | 0.97 | 0.97 | 0.97 | 0.97 | 0.97 | 0.97 | 2 | 1000
Poussée (en N) | 0 | 16 | 62 | 67 | 71 | 58 | 63 | 67 | 69 | 67 | 65 | 63 | 61 | 60 | 23 | 0 | 0 | 0 | 0 | 0 | 0 | 0 | 0 | 0
I_total_i (en N.s) | 0.08 | 0.39 | 0.645 | 0.69 | 1.935 | 1.815 | 6.5 | 6.8 | 6.8 | 6.6 | 6.4 | 6.2 | 10.285 | 1.245 | 0.805 | 0 | 0 | 0 | 0 | 0 | 0 | 0 | 0
MINIF PRO24-3G
p24-3G 60F50 | 163 | I_total | 59.7023 | ISP | 190.7792 | MpropuPlein | 0.0939 | M_éjecté | 0.0319 | M_burnout | 0.062 | XpropuPlein | 66.5 | XpropuVide | 66.5 | Longueur | 133 | Diamètre | 24 | Type | MiniR | Combustion | 1.2 | Dépotage | 13
Temps (en s) | 0 | 0.015 | 0.022 | 0.064 | 0.118 | 0.342 | 0.536 | 0.743 | 0.884 | 0.976 | 1.096 | 1.246 | 1.298 | 2 | 2 | 2 | 2 | 2 | 2 | 2 | 2 | 2 | 2 | 1000
Poussée (en N) | 0 | 64.982 | 69.516 | 55.537 | 62.81 | 62.149 | 59.41 | 53.837 | 46.942 | 40.047 | 12.562 | 2.078 | 0 | 0 | 0 | 0 | 0 | 0 | 0 | 0 | 0 | 0 | 0 | 0
I_total_i (en N.s) | 0.48736 | 0.47074 | 2.6261 | 3.1954 | 13.9954 | 11.7912 | 11.7211 | 7.1049 | 4.0015 | 3.1565 | 1.098 | 0.054028 | 0 | 0 | 0 | 0 | 0 | 0 | 0 | 0 | 0 | 0 | 0
p24-3G 68F79 | 168 | I_total | 68.3806 | ISP | 134.0481 | MpropuPlein | 0.1075 | M_éjecté | 0.052 | M_burnout | 0.0555 | XpropuPlein | 66.5 | XpropuVide | 66.5 | Longueur | 133 | Diamètre | 24 | Type | MiniR | Combustion | 0.86 | Dépotage | 13
Temps (en s) | 0 | 0.005 | 0.013 | 0.022 | 0.043 | 0.119 | 0.198 | 0.267 | 0.343 | 0.404 | 0.498 | 0.555 | 0.622 | 0.663 | 0.704 | 0.729 | 0.747 | 0.768 | 0.821 | 0.852 | 0.892 | 1 | 2 | 1000
Poussée (en N) | 0 | 60 | 89.007 | 96.291 | 81.722 | 85.563 | 87.947 | 89.272 | 89.934 | 90.861 | 91.523 | 89.669 | 83.974 | 80.53 | 78.94 | 74.172 | 66.887 | 53.775 | 18.543 | 7.815 | 2.119 | 0 | 0 | 0
I_total_i (en N.s) | 0.15 | 0.59603 | 0.83384 | 1.8691 | 6.3568 | 6.8536 | 6.1141 | 6.8098 | 5.5142 | 8.572 | 5.164 | 5.817 | 3.3723 | 3.2691 | 1.9139 | 1.2695 | 1.267 | 1.9164 | 0.40855 | 0.19868 | 0.11443 | 0 | 0
p24-3G 68F240 | 173 | I_total | 67.9854 | ISP | 181.8955 | MpropuPlein | 0.0918 | M_éjecté | 0.0381 | M_burnout | 0.0537 | XpropuPlein | 66.5 | XpropuVide | 66.5 | Longueur | 133 | Diamètre | 24 | Type | MiniR | Combustion | 0.33 | Dépotage | 15
Temps (en s) | 0 | 0.004 | 0.007 | 0.01 | 0.022 | 0.028 | 0.041 | 0.058 | 0.077 | 0.089 | 0.097 | 0.119 | 0.147 | 0.177 | 0.207 | 0.253 | 0.259 | 0.272 | 0.28 | 0.286 | 0.294 | 0.328 | 2 | 1000
Poussée (en N) | 0 | 100.528 | 197.493 | 222.032 | 241.425 | 237.863 | 239.446 | 252.507 | 263.984 | 275.462 | 271.504 | 278.628 | 281.398 | 272.296 | 258.443 | 218.47 | 188.786 | 74.802 | 31.266 | 15.831 | 8.707 | 0 | 0 | 0
I_total_i (en N.s) | 0.20106 | 0.44703 | 0.62929 | 2.7807 | 1.4379 | 3.1025 | 4.1816 | 4.9067 | 3.2367 | 2.1879 | 6.0515 | 7.8404 | 8.3054 | 7.9611 | 10.969 | 1.2218 | 1.7133 | 0.42427 | 0.14129 | 0.098152 | 0.14802 | 0 | 0
p24-3G 73F30 | 178 | I_total | 73.5574 | ISP | 156.8662 | MpropuPlein | 0.1022 | M_éjecté | 0.0478 | M_burnout | 0.0544 | XpropuPlein | 66.5 | XpropuVide | 66.5 | Longueur | 133 | Diamètre | 24 | Type | MiniR | Combustion | 2.36 | Dépotage | 6
Temps (en s) | 0 | 0.014 | 0.056 | 0.092 | 0.16 | 0.232 | 0.363 | 0.499 | 0.655 | 0.843 | 1.216 | 1.368 | 1.54 | 1.675 | 1.861 | 2.013 | 2.159 | 2.302 | 2.462 | 2.598 | 2.598 | 2.598 | 2.598 | 1000
Poussée (en N) | 0 | 54.222 | 43.456 | 50.185 | 54.063 | 48.364 | 45.752 | 43.14 | 40.29 | 37.836 | 32.612 | 30.317 | 26.359 | 23.509 | 19.077 | 14.565 | 10.053 | 4.828 | 1.504 | 0 | 0 | 0 | 0 | 0
I_total_i (en N.s) | 0.37955 | 2.0512 | 1.6855 | 3.5444 | 3.6874 | 6.1646 | 6.0447 | 6.5075 | 7.3438 | 13.1386 | 4.7826 | 4.8741 | 3.3661 | 3.9605 | 2.5568 | 1.7971 | 1.064 | 0.50656 | 0.10227 | 0 | 0 | 0 | 0
p24-3G 74F85 | 183 | I_total | 73.1695 | ISP | 177.5873 | MpropuPlein | 0.096 | M_éjecté | 0.042 | M_burnout | 0.054 | XpropuPlein | 66.5 | XpropuVide | 66.5 | Longueur | 133 | Diamètre | 24 | Type | MiniR | Combustion | 0.87 | Dépotage | 15
Temps (en s) | 0 | 0.01 | 0.023 | 0.04 | 0.118 | 0.283 | 0.51 | 0.688 | 0.787 | 0.852 | 0.873 | 0.873 | 0.873 | 0.873 | 0.873 | 0.873 | 0.873 | 0.873 | 0.873 | 0.873 | 0.873 | 0.873 | 2 | 1000
Poussée (en N) | 0 | 76.074 | 100.185 | 92.425 | 100.878 | 102.402 | 96.443 | 87.436 | 25.912 | 7.206 | 0 | 0 | 0 | 0 | 0 | 0 | 0 | 0 | 0 | 0 | 0 | 0 | 0 | 0
I_total_i (en N.s) | 0.38037 | 1.1457 | 1.6372 | 7.5388 | 16.7706 | 22.5689 | 16.3652 | 5.6107 | 1.0763 | 0.075663 | 0 | 0 | 0 | 0 | 0 | 0 | 0 | 0 | 0 | 0 | 0 | 0 | 0
p24-3G 75F51 | 188 | I_total | 75.2544 | ISP | 232.4603 | MpropuPlein | 0.095 | M_éjecté | 0.033 | M_burnout | 0.062 | XpropuPlein | 66.5 | XpropuVide | 66.5 | Longueur | 133 | Diamètre | 24 | Type | MiniR | Combustion | 1.5 | Dépotage | 12
Temps (en s) | 0 | 0.02 | 0.031 | 0.062 | 0.117 | 1.211 | 1.376 | 1.456 | 1.532 | 1.577 | 2 | 2 | 2 | 2 | 2 | 2 | 2 | 2 | 2 | 2 | 2 | 2 | 2 | 1000
Poussée (en N) | 0 | 75.924 | 84.148 | 70.441 | 73.659 | 38.737 | 14.779 | 7.271 | 3.337 | 0 | 0 | 0 | 0 | 0 | 0 | 0 | 0 | 0 | 0 | 0 | 0 | 0 | 0 | 0
I_total_i (en N.s) | 0.75924 | 0.8804 | 2.3961 | 3.9628 | 61.4806 | 4.4151 | 0.882 | 0.4031 | 0.075082 | 0 | 0 | 0 | 0 | 0 | 0 | 0 | 0 | 0 | 0 | 0 | 0 | 0 | 0
MINIF PRO24-6G
p24-6G 140G145 PK | 193 | I_total | 141.05 | ISP | 186.2459 | MpropuPlein | 0.1619 | M_éjecté | 0.0772 | M_burnout | 0.0847 | XpropuPlein | 114 | XpropuVide | 114 | Longueur | 228 | Diamètre | 24 | Type | Mini | Combustion | 0.96 | Dépotage | 15
Temps (en s) | 0 | 0.02 | 0.03 | 0.05 | 0.6 | 0.67 | 0.7 | 0.8 | 0.9 | 1.05 | 1.05 | 1.05 | 1.05 | 1.05 | 1.05 | 1.05 | 1.05 | 1.05 | 1.05 | 1.05 | 1.05 | 1.05 | 2 | 1000
Poussée (en N) | 0 | 350 | 250 | 210 | 150 | 140 | 130 | 65 | 30 | 0 | 0 | 0 | 0 | 0 | 0 | 0 | 0 | 0 | 0 | 0 | 0 | 0 | 0 | 0
I_total_i (en N.s) | 3.5 | 3 | 4.6 | 99 | 10.15 | 4.05 | 9.75 | 4.75 | 2.25 | 0 | 0 | 0 | 0 | 0 | 0 | 0 | 0 | 0 | 0 | 0 | 0 | 0 | 0
143G150 BS
Pandora (Pro24-6G BS) | 198 | I_total | 142.44 | ISP | 192.0619 | MpropuPlein | 0.1599 | M_éjecté | 0.0756 | M_burnout | 0.0843 | XpropuPlein | 114 | XpropuVide | 114 | Longueur | 228 | Diamètre | 24 | Type | MiniN | Combustion | 0.97 | Dépotage
Temps (en s) | 0 | 0.02 | 0.04 | 0.62 | 0.66 | 0.68 | 0.8 | 0.84 | 0.88 | 0.92 | 0.96 | 1 | 1.08 | 2 | 2 | 2 | 2 | 2 | 2 | 2 | 2 | 2 | 2 | 1000
Poussée (en N) | 0 | 250 | 210 | 160 | 150 | 142 | 62 | 48 | 34 | 24 | 15 | 10 | 0 | 0 | 0 | 0 | 0 | 0 | 0 | 0 | 0 | 0 | 0 | 0
I_total_i (en N.s) | 2.5 | 4.6 | 107.3 | 6.2 | 2.92 | 12.24 | 2.2 | 1.64 | 1.16 | 0.78 | 0.5 | 0.4 | 0 | 0 | 0 | 0 | 0 | 0 | 0 | 0 | 0 | 0 | 0
p24-6G 142G117 WT | 203 | I_total | 143.0884 | ISP | 168.235 | MpropuPlein | 0.1725 | M_éjecté | 0.0867 | M_burnout | 0.0858 | XpropuPlein | 114 | XpropuVide | 114 | Longueur | 228 | Diamètre | 24 | Type | Mini | Combustion | 0.97 | Dépotage | 11
Temps (en s) | 0 | 0.008 | 0.013 | 0.022 | 0.035 | 0.063 | 0.103 | 0.196 | 0.311 | 0.474 | 0.564 | 0.762 | 0.858 | 0.928 | 1.038 | 1.08 | 1.131 | 1.185 | 1.224 | 1.258 | 1.4 | 1.441 | 2 | 1000
Poussée (en N) | 0 | 168.643 | 177.339 | 177.866 | 171.278 | 157.839 | 154.941 | 148.88 | 144.137 | 138.076 | 135.705 | 125.955 | 116.733 | 101.713 | 57.444 | 42.688 | 31.884 | 17.655 | 9.486 | 5.27 | 0.791 | 0 | 0 | 0
I_total_i (en N.s) | 0.67457 | 0.86496 | 1.5984 | 2.2694 | 4.6076 | 6.2556 | 14.1277 | 16.8485 | 23.0004 | 12.3201 | 25.9043 | 11.649 | 7.6456 | 8.7536 | 2.1028 | 1.9016 | 1.3376 | 0.52925 | 0.25085 | 0.43033 | 0.016216 | 0 | 0
p24-6G 139G107 DT | 208 | I_total | 139.4234 | ISP | 158.6203 | MpropuPlein | 0.1945 | M_éjecté | 0.0896 | M_burnout | 0.1049 | XpropuPlein | 114 | XpropuVide | 144 | Longueur | 228 | Diamètre | 24 | Type | Mini | Combustion | 1.3 | Dépotage | 12
Temps (en s) | 0 | 0.011 | 0.022 | 0.046 | 0.081 | 0.219 | 0.253 | 0.274 | 0.305 | 0.412 | 0.789 | 0.899 | 0.953 | 0.999 | 1.03 | 1.057 | 1.102 | 1.154 | 1.197 | 1.277 | 1.335 | 1.451 | 2 | 1000
Poussée (en N) | 0 | 198.418 | 221.835 | 212.658 | 218.354 | 204.43 | 195.886 | 183.544 | 88.291 | 93.671 | 93.987 | 91.139 | 89.873 | 87.025 | 81.329 | 69.937 | 54.114 | 42.405 | 31.646 | 17.089 | 9.81 | 0 | 0 | 0
I_total_i (en N.s) | 1.0913 | 2.3114 | 5.2139 | 7.5427 | 29.1721 | 6.8054 | 3.984 | 4.2134 | 9.735 | 35.3735 | 10.1819 | 4.8873 | 4.0687 | 2.6095 | 2.0421 | 2.7911 | 2.5095 | 1.5921 | 1.9494 | 0.78007 | 0.56898 | 0 | 0
MINIF PRO29-2G
p29-2G 84G88 | 213 | I_total | 82.7985 | ISP | 131.8783 | MpropuPlein | 0.152 | M_éjecté | 0.064 | M_burnout | 0.088 | XpropuPlein | 71 | XpropuVide | 71 | Longueur | 142 | Diamètre | 29 | Type | Mini | Combustion | 0.96 | Dépotage | 11
Temps (en s) | 0 | 0.02 | 0.03 | 0.04 | 0.06 | 0.08 | 0.15 | 0.18 | 0.2 | 0.3 | 0.4 | 0.5 | 0.6 | 0.7 | 0.82 | 0.93 | 1 | 1 | 1 | 1 | 1 | 1 | 2 | 1000
Poussée (en N) | 0 | 41.9 | 92.1 | 116.7 | 112.7 | 82.7 | 84.7 | 86.2 | 87.9 | 90.9 | 93.9 | 95.3 | 96.8 | 97.6 | 108.2 | 11 | 0 | 0 | 0 | 0 | 0 | 0 | 0 | 0
I_total_i (en N.s) | 0.419 | 0.67 | 1.044 | 2.294 | 1.954 | 5.859 | 2.5635 | 1.741 | 8.94 | 9.24 | 9.46 | 9.605 | 9.72 | 12.348 | 6.556 | 0.385 | 0 | 0 | 0 | 0 | 0 | 0 | 0
p29-2G 93G80 | 218 | I_total | 98.2571 | ISP | 177.5889 | MpropuPlein | 0.1432 | M_éjecté | 0.0564 | M_burnout | 0.0868 | XpropuPlein | 71 | XpropuVide | 71 | Longueur | 142 | Diamètre | 29 | Type | Mini | Combustion | 1.15 | Dépotage | 14
Temps (en s) | 0 | 0.015 | 0.03 | 0.045 | 0.06 | 0.075 | 0.09 | 0.105 | 0.12 | 0.18 | 0.24 | 0.3 | 0.48 | 0.6 | 0.66 | 0.72 | 0.78 | 0.84 | 0.9 | 0.96 | 1.035 | 1.2 | 2 | 1000
Poussée (en N) | 0 | 99.3288 | 109.0704 | 65.2554 | 67.5685 | 73.9294 | 74.3298 | 78.1553 | 78.6001 | 82.2031 | 84.5162 | 88.5196 | 95.103 | 95.5478 | 94.4802 | 92.1227 | 90.7437 | 88.9644 | 85.4059 | 83.4486 | 88.0748 | 0 | 0 | 0
I_total_i (en N.s) | 0.74497 | 1.563 | 1.3074 | 0.99618 | 1.0612 | 1.1119 | 1.1436 | 1.1757 | 4.8241 | 5.0016 | 5.1911 | 16.526 | 11.439 | 5.7008 | 5.5981 | 5.486 | 5.3912 | 5.2311 | 5.0656 | 6.4321 | 7.2662 | 0 | 0
p29-2G 110G250 | 223 | I_total | 109.6064 | ISP | 194.3117 | MpropuPlein | 0.1413 | M_éjecté | 0.0575 | M_burnout | 0.0838 | XpropuPlein | 71 | XpropuVide | 71 | Longueur | 142 | Diamètre | 29 | Type | MiniN | Combustion | 0.45 | Dépotage | 14
Temps (en s) | 0 | 0.006 | 0.011 | 0.016 | 0.031 | 0.075 | 0.122 | 0.216 | 0.25 | 0.287 | 0.354 | 0.374 | 0.4 | 0.413 | 0.42 | 0.433 | 0.445 | 0.454 | 0.454 | 0.454 | 0.454 | 0.454 | 2 | 1000
Poussée (en N) | 0 | 151.621 | 198.079 | 203.121 | 201.681 | 226.17 | 250.3 | 280.192 | 287.035 | 284.874 | 269.748 | 258.583 | 233.373 | 234.094 | 227.611 | 137.935 | 33.854 | 0 | 0 | 0 | 0 | 0 | 0 | 0
I_total_i (en N.s) | 0.45486 | 0.87425 | 1.003 | 3.036 | 9.4127 | 11.197 | 24.9331 | 9.6429 | 10.5803 | 18.5798 | 5.2833 | 6.3954 | 3.0385 | 1.616 | 2.376 | 1.0307 | 0.15234 | 0 | 0 | 0 | 0 | 0 | 0
p29-2G 116G126 | 228 | I_total | 115.63 | ISP | 199.7788 | MpropuPlein | 0.145 | M_éjecté | 0.059 | M_burnout | 0.086 | XpropuPlein | 71 | XpropuVide | 71 | Longueur | 142 | Diamètre | 29 | Type | MiniRN | Combustion | 0.93 | Dépotage | 13
Temps (en s) | 0 | 0.01 | 0.02 | 0.03 | 0.04 | 0.05 | 0.1 | 0.2 | 0.3 | 0.4 | 0.6 | 0.75 | 0.81 | 0.86 | 0.9 | 0.95 | 1 | 1 | 1 | 1 | 1 | 1 | 2 | 1000
Poussée (en N) | 0 | 55 | 168 | 157 | 148 | 125 | 135 | 141 | 142 | 141 | 133 | 127 | 128 | 60 | 15 | 0 | 0 | 0 | 0 | 0 | 0 | 0 | 0 | 0
I_total_i (en N.s) | 0.275 | 1.115 | 1.625 | 1.525 | 1.365 | 6.5 | 13.8 | 14.15 | 14.15 | 27.4 | 19.5 | 7.65 | 4.7 | 1.5 | 0.375 | 0 | 0 | 0 | 0 | 0 | 0 | 0 | 0
MINIF PRO29-3G
p29-3G 125G131 | 233 | I_total | 115.63 | ISP | 125.3931 | MpropuPlein | 0.2 | M_éjecté | 0.094 | M_burnout | 0.106 | XpropuPlein | 93 | XpropuVide | 93 | Longueur | 187 | Diamètre | 29 | Type | Mini | Combustion | 0.96 | Dépotage | 14
Temps (en s) | 0 | 0.01 | 0.02 | 0.03 | 0.04 | 0.05 | 0.1 | 0.2 | 0.3 | 0.4 | 0.6 | 0.75 | 0.81 | 0.86 | 0.9 | 0.95 | 1 | 1 | 1 | 1 | 1 | 1 | 2 | 1000
Poussée (en N) | 0 | 55 | 168 | 157 | 148 | 125 | 135 | 141 | 142 | 141 | 133 | 127 | 128 | 60 | 15 | 0 | 0 | 0 | 0 | 0 | 0 | 0 | 0 | 0
I_total_i (en N.s) | 0.275 | 1.115 | 1.625 | 1.525 | 1.365 | 6.5 | 13.8 | 14.15 | 14.15 | 27.4 | 19.5 | 7.65 | 4.7 | 1.5 | 0.375 | 0 | 0 | 0 | 0 | 0 | 0 | 0 | 0
p29-3G 159G125 | 238 | I_total | 158.0482 | ISP | 198 | MpropuPlein | 0.1945 | M_éjecté | 0.0896 | M_burnout | 0.1049 | XpropuPlein | 93 | XpropuVide | 93 | Longueur | 187 | Diamètre | 29 | Type | Mini | Combustion | 1.27 | Dépotage | 14
Temps (en s) | 0 | 0.004 | 0.022 | 0.039 | 0.122 | 0.236 | 0.589 | 0.801 | 1.068 | 1.118 | 1.145 | 1.174 | 1.211 | 1.247 | 1.299 | 2 | 2 | 2 | 2 | 2 | 2 | 2 | 2 | 1000
Poussée (en N) | 0 | 15.683 | 170.834 | 116.877 | 142.642 | 149.737 | 142.642 | 131.253 | 122.104 | 107.915 | 78.416 | 43.129 | 21.471 | 8.775 | 0 | 0 | 0 | 0 | 0 | 0 | 0 | 0 | 0 | 0
I_total_i (en N.s) | 0.031366 | 1.6787 | 2.4455 | 10.77 | 16.6656 | 51.6049 | 29.0329 | 33.8232 | 5.7505 | 2.5155 | 1.7624 | 1.1951 | 0.54443 | 0.22815 | 0 | 0 | 0 | 0 | 0 | 0 | 0 | 0 | 0
MINIF PRO38-1G
p38-1G 137G58 | 243 | I_total | 136.7524 | ISP | 152.3508 | MpropuPlein | 0.2125 | M_éjecté | 0.0915 | M_burnout | 0.121 | XpropuPlein | 63 | XpropuVide | 114 | Longueur | 127 | Diamètre | 38 | Type | Mini | Combustion | 2.36 | Dépotage | 13
Temps (en s) | 0 | 0.029 | 0.046 | 0.058 | 0.084 | 0.171 | 0.28 | 0.455 | 0.586 | 0.741 | 0.952 | 1.217 | 1.43 | 1.626 | 1.807 | 1.959 | 2.104 | 2.168 | 2.21 | 2.247 | 2.329 | 2.4 | 2.4 | 1000
Poussée (en N) | 0 | 90.25 | 69.17 | 59.947 | 47.167 | 57.971 | 59.552 | 61.265 | 61.66 | 62.319 | 63.768 | 64.69 | 63.768 | 61.265 | 58.103 | 53.887 | 48.353 | 47.563 | 44.005 | 37.286 | 22.266 | 0 | 0 | 0
I_total_i (en N.s) | 1.3086 | 1.3551 | 0.7747 | 1.3925 | 4.5735 | 6.405 | 10.5715 | 8.0516 | 9.6084 | 13.3022 | 17.0207 | 13.6808 | 12.2532 | 10.8028 | 8.5112 | 7.4124 | 3.0693 | 1.9229 | 1.5039 | 2.4416 | 0.79044 | 0 | 0
p38-1G 128G185 | 248 | I_total | 127.0695 | ISP | 180.6562 | MpropuPlein | 0.1884 | M_éjecté | 0.0717 | M_burnout | 0.1167 | XpropuPlein | 63 | XpropuVide | 114 | Longueur | 127 | Diamètre | 38 | Type | Mini | Combustion | 0.69 | Dépotage | 12
Temps (en s) | 0 | 0.01 | 0.02 | 0.05 | 0.1 | 0.2 | 0.3 | 0.35 | 0.4 | 0.45 | 0.5 | 0.55 | 0.6 | 0.61 | 0.63 | 0.64 | 0.65 | 0.67 | 0.68 | 0.69 | 0.69 | 0.69 | 2 | 1000
Poussée (en N) | 0 | 108.72 | 131.19 | 153.14 | 168.97 | 189.92 | 199.95 | 203.59 | 205.03 | 202.6 | 203.06 | 199.34 | 194.71 | 194.1 | 193.49 | 193.68 | 202.91 | 163.39 | 80.44 | 0 | 0 | 0 | 0 | 0
I_total_i (en N.s) | 0.5436 | 1.1995 | 4.2649 | 8.0527 | 17.9445 | 19.4935 | 10.0885 | 10.2155 | 10.1907 | 10.1415 | 10.06 | 9.8512 | 1.9441 | 3.8759 | 1.9359 | 1.9829 | 3.663 | 1.2191 | 0.4022 | 0 | 0 | 0 | 0
p38-1G 141G78 | 253 | I_total | 142.7236 | ISP | 208 | MpropuPlein | 0.197 | M_éjecté | 0.07 | M_burnout | 0.127 | XpropuPlein | 63 | XpropuVide | 114 | Longueur | 127 | Diamètre | 38 | Type | Mini | Combustion | 1.8 | Dépotage | 15
Temps (en s) | 0 | 0.006 | 0.018 | 0.036 | 0.047 | 0.084 | 0.135 | 0.238 | 0.438 | 0.63 | 0.859 | 1.283 | 1.447 | 1.643 | 1.713 | 1.743 | 1.79 | 1.818 | 1.852 | 2 | 2 | 2 | 2 | 1000
Poussée (en N) | 0 | 104.068 | 137.928 | 70.707 | 62.242 | 73.694 | 78.176 | 84.151 | 89.628 | 88.135 | 87.139 | 77.18 | 70.707 | 67.719 | 64.234 | 54.275 | 18.424 | 6.473 | 0 | 0 | 0 | 0 | 0 | 0
I_total_i (en N.s) | 0.3122 | 1.452 | 1.8777 | 0.73122 | 2.5148 | 3.8727 | 8.3598 | 17.3779 | 17.0652 | 20.0689 | 34.8356 | 12.1267 | 13.5657 | 4.6184 | 1.7776 | 1.7084 | 0.34856 | 0.11004 | 0 | 0 | 0 | 0 | 0
Wapiti | 258 | I_total | 33.5 | ISP | 68.2977 | MpropuPlein | 0.085 | M_éjecté | 0.05 | M_burnout | 0.035 | XpropuPlein | 20 | XpropuVide | 20 | Longueur | 39 | Diamètre | 39 | Type | MiniN
Temps (en s) | 0 | 0.05 | 0.1 | 0.25 | 0.3 | 0.35 | 0.45 | 0.55 | 3.5 | 3.6 | 3.6 | 3.6 | 3.6 | 3.6 | 3.6 | 3.6 | 3.6 | 3.6 | 3.6 | 3.6 | 3.6 | 3.6 | 3.6 | 1000
Poussée (en N) | 0 | 68 | 62 | 60 | 39 | 38 | 9 | 5 | 3 | 0 | 0 | 0 | 0 | 0 | 0 | 0 | 0 | 0 | 0 | 0 | 0 | 0 | 0 | 0
I_total_i (en N.s) | 1.7 | 3.25 | 9.15 | 2.475 | 1.925 | 2.35 | 0.7 | 11.8 | 0.15 | 0 | 0 | 0 | 0 | 0 | 0 | 0 | 0 | 0 | 0 | 0 | 0 | 0 | 0
Cariacou | 263 | I_total | 145.46 | ISP | 211.8247 | MpropuPlein | 0.22 | M_éjecté | 0.07 | M_burnout | 0.15 | XpropuPlein | 50 | XpropuVide | 55 | Longueur | 76 | Diamètre | 40 | Type | MiniN
Temps (en s) | 0 | 0.02 | 0.04 | 0.05 | 0.06 | 0.94 | 0.942 | 0.95 | 0.95 | 0.95 | 0.95 | 0.95 | 0.95 | 0.95 | 0.95 | 0.95 | 0.95 | 0.95 | 0.95 | 0.95 | 0.95 | 0.95 | 2 | 1000
Poussée (en N) | 0 | 320 | 170 | 205 | 217 | 85 | 82 | 0 | 0 | 0 | 0 | 0 | 0 | 0 | 0 | 0 | 0 | 0 | 0 | 0 | 0 | 0 | 0 | 0
I_total_i (en N.s) | 3.2 | 4.9 | 1.875 | 2.11 | 132.88 | 0.167 | 0.328 | 0 | 0 | 0 | 0 | 0 | 0 | 0 | 0 | 0 | 0 | 0 | 0 | 0 | 0 | 0 | 0
FUSEX
Isard | 269 | I_total | 1071.6 | ISP | 163.038 | MpropuPlein | 2.02 | M_éjecté | 0.67 | M_burnout | 1.35 | XpropuPlein | 154 | XpropuVide | 168 | Longueur | 230 | Diamètre | 67 | Type | Fusex
Temps (en s) | 0 | 0.02 | 0.05 | 0.06 | 0.09 | 0.17 | 0.2 | 0.38 | 0.75 | 0.79 | 1.13 | 1.2 | 1.5 | 1.54 | 1.65 | 1.7 | 1.79 | 1.79 | 1.79 | 1.79 | 1.79 | 1.79 | 1.79 | 1000
Poussée (en N) | 0 | 20 | 870 | 530 | 790 | 700 | 710 | 670 | 630 | 630 | 710 | 690 | 690 | 660 | 160 | 10 | 0 | 0 | 0 | 0 | 0 | 0 | 0 | 0
I_total_i (en N.s) | 0.2 | 13.35 | 7 | 19.8 | 59.6 | 21.15 | 124.2 | 240.5 | 25.2 | 227.8 | 49 | 207 | 27 | 45.1 | 4.25 | 0.45 | 0 | 0 | 0 | 0 | 0 | 0 | 0
Chamois | 274 | I_total | 2102.35 | ISP | 174.2332 | MpropuPlein | 3.7 | M_éjecté | 1.23 | M_burnout | 2.47 | XpropuPlein | 151 | XpropuVide | 171 | Longueur | 247 | Diamètre | 90 | Type | Fusex
Temps (en s) | 0 | 0.05 | 0.1 | 1 | 1.35 | 1.75 | 2.15 | 2.25 | 2.48 | 2.6 | 2.8 | 2.8 | 2.8 | 2.8 | 2.8 | 2.8 | 2.8 | 2.8 | 2.8 | 2.8 | 2.8 | 2.8 | 2.8 | 1000
Poussée (en N) | 0 | 860 | 840 | 840 | 850 | 900 | 1050 | 1020 | 120 | 30 | 0 | 0 | 0 | 0 | 0 | 0 | 0 | 0 | 0 | 0 | 0 | 0 | 0 | 0
I_total_i (en N.s) | 21.5 | 42.5 | 756 | 295.75 | 350 | 390 | 103.5 | 131.1 | 9 | 3 | 0 | 0 | 0 | 0 | 0 | 0 | 0 | 0 | 0 | 0 | 0 | 0 | 0
Barasinga (Pro54-5G C) | 279 | I_total | 2058.37 | ISP | 203.1207 | MpropuPlein | 1.685 | M_éjecté | 1.033 | M_burnout | 0.652 | XpropuPlein | 250 | XpropuVide | 240 | Longueur | 488 | Diamètre | 54 | Type | Fusex
Temps (en s) | 0 | 0.05 | 0.5 | 1 | 1.5 | 2 | 2.5 | 2.97 | 3.2 | 3.47 | 3.59 | 3.59 | 3.59 | 3.59 | 3.59 | 3.59 | 3.59 | 3.59 | 3.59 | 3.59 | 3.59 | 3.59 | 3.59 | 1000
Poussée (en N) | 0 | 893 | 798 | 739 | 659 | 586 | 513 | 417 | 225 | 67 | 0 | 0 | 0 | 0 | 0 | 0 | 0 | 0 | 0 | 0 | 0 | 0 | 0 | 0
I_total_i (en N.s) | 22.325 | 380.475 | 384.25 | 349.5 | 311.25 | 274.75 | 218.55 | 73.83 | 39.42 | 4.02 | 0 | 0 | 0 | 0 | 0 | 0 | 0 | 0 | 0 | 0 | 0 | 0 | 0
Pro75-2G | 284 | I_total | 2486.042 | ISP | 199.5426 | MpropuPlein | 2.59 | M_éjecté | 1.27 | M_burnout | 1.32 | XpropuPlein | 175 | XpropuVide | 175 | Longueur | 350 | Diamètre | 75 | Type | Fusex
Temps (en s) | 0 | 0.04 | 0.07 | 0.1 | 0.21 | 0.35 | 0.53 | 0.82 | 1.18 | 1.72 | 2.15 | 2.39 | 2.9 | 3.07 | 3.56 | 3.98 | 4.32 | 4.48 | 4.6 | 4.65 | 4.8 | 4.83 | 4.84 | 1000
Poussée (en N) | 0 | 394.4 | 617.7 | 645.1 | 658.2 | 669.2 | 667.7 | 661.6 | 626.9 | 588.5 | 557.7 | 542.3 | 492.9 | 470.3 | 426.8 | 399 | 394 | 380.6 | 364.2 | 290.9 | 91.2 | 45.8 | 0 | 0
I_total_i (en N.s) | 7.888 | 15.1815 | 18.942 | 71.6815 | 92.918 | 120.321 | 192.7485 | 231.93 | 328.158 | 246.433 | 132 | 263.976 | 81.872 | 219.7895 | 173.418 | 134.81 | 61.968 | 44.688 | 16.3775 | 28.6575 | 2.055 | 0.229 | 0
Orignal (Pro75-3G C) | 289 | I_total | 3739.0285 | ISP | 203.4942 | MpropuPlein | 3.511 | M_éjecté | 1.873 | M_burnout | 1.638 | XpropuPlein | 243 | XpropuVide | 243 | Longueur | 486 | Diamètre | 75 | Type | Fusex
Temps (en s) | 0 | 0.01 | 0.1 | 0.12 | 0.26 | 0.71 | 1.28 | 2.05 | 2.41 | 2.83 | 3.25 | 3.65 | 3.8 | 4 | 4.1 | 4.19 | 4.31 | 4.41 | 4.52 | 4.6 | 4.65 | 4.67 | 4.68 | 1000
Poussée (en N) | 27 | 402.4 | 1286 | 1257 | 1042 | 1027 | 998.4 | 901.4 | 849.6 | 763.5 | 707.1 | 655.1 | 651.7 | 624.1 | 601.3 | 536.2 | 415.7 | 270.2 | 140.2 | 76.9 | 54.9 | 40.2 | 0 | 0
I_total_i (en N.s) | 2.147 | 75.978 | 25.43 | 160.93 | 465.525 | 577.239 | 731.423 | 315.18 | 338.751 | 308.826 | 272.44 | 98.01 | 127.58 | 61.27 | 51.1875 | 57.114 | 34.295 | 22.572 | 8.684 | 3.295 | 0.951 | 0.201 | 0
Pro98-2G WT | 294 | I_total | 5322.2813 | ISP | 210.0412 | MpropuPlein | 4.977 | M_éjecté | 2.583 | M_burnout | 2.394 | XpropuPlein | 197 | XpropuVide | 197 | Longueur | 394 | Diamètre | 98 | Type | Fusex
Temps (en s) | 0 | 0.037 | 0.121 | 0.328 | 1.299 | 1.545 | 1.797 | 1.998 | 2.208 | 2.462 | 2.782 | 3.086 | 3.213 | 3.258 | 3.328 | 3.383 | 3.428 | 3.5 | 3.5 | 3.5 | 3.5 | 3.5 | 3.5 | 1000
Poussée (en N) | 0 | 1474.12 | 1436.5 | 1523.49 | 1775.06 | 1807.97 | 1807.97 | 1786.81 | 1737.44 | 1572.86 | 1415.34 | 1309.55 | 1290.74 | 1309.55 | 679.459 | 173.979 | 68.181 | 0 | 0 | 0 | 0 | 0 | 0 | 0
I_total_i (en N.s) | 27.2712 | 122.246 | 306.359 | 1601.446 | 440.7127 | 455.6084 | 361.2754 | 370.0462 | 420.4081 | 478.112 | 414.1833 | 165.1184 | 58.5065 | 69.6153 | 23.4695 | 5.4486 | 2.4545 | 0 | 0 | 0 | 0 | 0 | 0
Pro98-3G WT | 299 | I_total | 7412.4371 | ISP | 223.2861 | MpropuPlein | 6.25 | M_éjecté | 3.384 | M_burnout | 2.866 | XpropuPlein | 290 | XpropuVide | 290 | Longueur | 579 | Diamètre | 98 | Type | Fusex
Temps (en s) | 0 | 0.017 | 0.052 | 0.088 | 0.108 | 0.127 | 0.174 | 0.257 | 0.403 | 0.762 | 0.977 | 1.341 | 1.501 | 1.661 | 1.96 | 2.404 | 2.641 | 2.716 | 2.821 | 2.892 | 2.92 | 2.97 | 3 | 1000
Poussée (en N) | 0 | 329.847 | 1003.68 | 2346.62 | 2549.24 | 2605.79 | 2520.97 | 2516.26 | 2596.37 | 2808.41 | 2954.49 | 2959.2 | 2907.36 | 2869.67 | 2695.32 | 2351.34 | 2228.82 | 2007.35 | 1427.77 | 504.194 | 334.559 | 122.515 | 0 | 0
I_total_i (en N.s) | 2.8037 | 23.3367 | 60.3054 | 48.9586 | 48.9728 | 120.4789 | 209.045 | 373.222 | 970.158 | 619.5118 | 1076.2916 | 469.3248 | 462.1624 | 831.966 | 1120.3585 | 542.749 | 158.8564 | 180.3438 | 68.5847 | 11.7425 | 11.4269 | 1.8377 | 0
Blastocerus (Pro98-6GXL RL) | 304 | I_total | 17734.9774 | ISP | 192.7342 | MpropuPlein | 14.748 | M_éjecté | 9.38 | M_burnout | 5.368 | XpropuPlein | 500 | XpropuVide | 500 | Longueur | 1046 | Diamètre | 98 | Type | Fusex
Temps (en s) | 0 | 0.003 | 0.05 | 0.078 | 0.121 | 0.652 | 1.123 | 1.655 | 2.353 | 3.035 | 3.7 | 3.733 | 3.887 | 4.036 | 4.197 | 4.262 | 4.3 | 5 | 5 | 5 | 5 | 5 | 5 | 1000
Poussée (en N) | 0 | 203.877 | 2362.879 | 3946.845 | 4281.412 | 4370.281 | 4453.923 | 4772.807 | 4621.206 | 4511.427 | 4375.509 | 4182.087 | 2969.282 | 1589.193 | 533.216 | 240.47 | 0 | 0 | 0 | 0 | 0 | 0 | 0 | 0
I_total_i (en N.s) | 0.30582 | 60.3188 | 88.3361 | 176.9075 | 2297.0245 | 2078.1 | 2454.3102 | 3278.5105 | 3114.2279 | 2954.9062 | 141.2003 | 550.6554 | 339.6064 | 170.8539 | 25.1448 | 4.5689 | 0 | 0 | 0 | 0 | 0 | 0 | 0
Aucun (2e ét. inerte) | 309 | I_total | 0.001 | ISP | 1.0194 | MpropuPlein | 0.0001 | M_éjecté | 0.0001 | M_burnout | 0 | XpropuPlein | 0 | XpropuVide | 0 | Longueur | 0 | Diamètre | 0 | Type | Fusex
Temps (en s) | 0 | 0.1 | 0.2 | 1 | 1 | 1 | 1 | 1 | 1 | 1 | 1 | 1 | 1 | 1 | 1 | 1 | 1 | 1 | 1 | 1 | 1 | 1 | 1 | 1000
Poussée (en N) | 0 | 0.01 | 0 | 0 | 0 | 0 | 0 | 0 | 0 | 0 | 0 | 0 | 0 | 0 | 0 | 0 | 0 | 0 | 0 | 0 | 0 | 0 | 0 | 0
I_total_i (en N.s) | 0.0005 | 0.0005 | 0 | 0 | 0 | 0 | 0 | 0 | 0 | 0 | 0 | 0 | 0 | 0 | 0 | 0 | 0 | 0 | 0 | 0 | 0 | 0 | 0
Liste des propu affichés : |  | H2O |  |  | µ-propu |  |  | Rocketry Challenge |  |  | Minif |  |  | Minif Test |  |  | Fusex
Barasinga (Pro54-5G C) |  | H2O 1.5L 300g 6bar |  |  | µ-propu A8-3 |  |  | p29-1G 56F31 |  |  | p29-1G 56F31 |  |  | p24-1G 24E22 |  |  | Barasinga (Pro54-5G C)
Orignal (Pro75-3G C) |  | H2O 1.5L 450g 6bar |  |  | µ-propu B4-4 |  |  | p29-1G 56F120 |  |  | p29-1G 56F120 |  |  | p24-1G 25E75 (Rufina) |  |  | Orignal (Pro75-3G C)
|  | H2O 1.5L 600g 6bar |  |  | µ-propu C6-3 |  |  | p29-1G 57F59 |  |  | p29-1G 57F59 |  |  | p24-1G 26E31
|  | H2O 1.5L 750g 6bar |  |  | µ-propu C6-3 x2 |  |  | p24-3G 74F85 |  |  | p29-2G 116G126 |  |  | p24-2G 50E51
|  | H2O 2.0L 400g 6bar |  |  | µ-propu C6-3 x3 |  |  | p24-3G 75F51 | [5 empty] | p24-1G 53E70
|  | H2O 2.0L 600g 6bar | [8 empty] | Pandora (Pro24-6G BS) |  |  | p29-1G 41F36
|  | H2O 2.0L 800g 6bar | [11 empty] | p29-1G 51F36
|  | H2O 2.0L 1000g 6bar | [8 empty] | Klima D9-7 |  |  | p29-1G 55F29
[11 empty] | Klima D9-7 x2 |  |  | p29-1G 56F120
[11 empty] | Klima D9-7 x3 |  |  | p29-1G 57F59
p24-3G 60F50
p24-3G 68F79
p24-3G 68F240
p24-3G 73F30
p24-3G 74F85
p24-3G 75F51
p29-2G 84G88
Isard | [13 empty] | p29-2G 93G80 |  |  | Isard
Chamois | [13 empty] | p29-2G 110G250 |  |  | Chamois
Pro75-2G | [13 empty] | p29-2G 116G126 |  |  | Pro75-2G
Pro98-2G WT | [13 empty] | p29-3G 125G131 |  |  | Pro98-2G WT
Pro98-3G WT | [13 empty] | p38-1G 128G185 |  |  | Pro98-3G WT
Aucun (2e ét. inerte) | [13 empty] | p38-1G 137G58 |  |  | Aucun (2e ét. inerte)
p38-1G 141G78
p24-6G 140G145 PK
Pandora (Pro24-6G BS)
p24-6G 142G117 WT
p24-6G 139G107 DT
Cariacou
Wapiti

## Calculs
|  | Dynamique de la fusée (repère sol) | [10 empty] | Forces | [10 empty] | Sous-échantillon 1Hz |  |  | Accélération longitudinale
pas | t | acc_x | acc_z | acc_xz | vit_x | vit_z | vit_xz | pos_x | pos_z | pos_xz | Beta | BetaD | i_P | Poussée | Débit | m | Poids | R_rampe | Rho | Trainée | Événements |  |  | Temps | x | z | gravitationnelle | non-gravit.
s | s | m/s² | m/s² | m/s² | m/s | m/s | m/s | m | m | m | rad | ° | - | N | kg/s | kg | N | N | kg/m3 | N |  |  |  | s | m | m | m/s² | m/s²
- | 0 | - | - | - | 0 | 0 | 0 | 0 | 0 | 0 | 1.3963 | 80 | - | - | - | 9.685 | 95.0099 | 16.4983 | 1.225 | 0 | - | - | - | 0 | 0 | 0 | - | -
0.01 | 0.01 | 0 | 0 | 0 | 0 | 0 | 0 | 0 | 0 | 0 | 1.3963 | 80 | 1 | 89.3 | 0.044816 | 9.6846 | 95.0055 | 16.4975 | 1.225 | 0 |  |  |  | #N/A | #N/A | 0 | 0 | 9.661
0.01 | 0.02 | 3.1264 | 17.732 | 18.0055 | 0.031264 | 0.17732 | 0.18005 | 0.00015632 | 0.0008866 | 0.00090027 | 1.3963 | 80 | 1 | 267.9 | 0.13445 | 9.6832 | 94.9923 | 16.4952 | 1.225 | 8.8304e-05 |  |  |  | #N/A | #N/A | 0.0008866 | 18.0055 | 27.6665
0.01 | 0.03 | 6.3309 | 35.9066 | 36.4605 | 0.094573 | 0.53639 | 0.54466 | 0.0007855 | 0.0044551 | 0.0045238 | 1.3963 | 80 | 1 | 446.5 | 0.22408 | 9.681 | 94.9703 | 16.4914 | 1.225 | 0.00080802 |  |  |  | #N/A | #N/A | 0.0044551 | 36.4605 | 46.1214
0.01 | 0.04 | 9.5379 | 54.0955 | 54.9299 | 0.18995 | 1.0773 | 1.094 | 0.0022081 | 0.012524 | 0.012717 | 1.3963 | 80 | 1 | 625.1 | 0.31371 | 9.6778 | 94.9395 | 16.4861 | 1.225 | 0.0032597 |  |  |  | #N/A | #N/A | 0.012524 | 54.9299 | 64.5908
0.01 | 0.05 | 12.7483 | 72.3035 | 73.4188 | 0.31744 | 1.8004 | 1.8281 | 0.0047451 | 0.026912 | 0.027327 | 1.3963 | 80 | 1 | 803.7 | 0.40334 | 9.6738 | 94.8999 | 16.4792 | 1.225 | 0.0091032 |  |  |  | #N/A | #N/A | 0.026912 | 73.4188 | 83.0798
0.01 | 0.06 | 14.3396 | 81.3284 | 82.5829 | 0.46083 | 2.6137 | 2.654 | 0.0086364 | 0.048983 | 0.049738 | 1.3963 | 80 | 2 | 891.9444 | 0.44763 | 9.6693 | 94.856 | 16.4716 | 1.225 | 0.019185 |  |  |  | #N/A | #N/A | 0.048983 | 82.5829 | 92.2439
0.01 | 0.07 | 14.3089 | 81.1542 | 82.406 | 0.60392 | 3.4252 | 3.478 | 0.01396 | 0.079177 | 0.080398 | 1.3963 | 80 | 2 | 889.8333 | 0.44657 | 9.6649 | 94.8122 | 16.464 | 1.225 | 0.032949 |  |  |  | #N/A | #N/A | 0.079177 | 82.406 | 92.067
0.01 | 0.08 | 14.2781 | 80.9794 | 82.2285 | 0.7467 | 4.235 | 4.3003 | 0.020713 | 0.11748 | 0.11929 | 1.3963 | 80 | 2 | 887.7222 | 0.44551 | 9.6604 | 94.7685 | 16.4564 | 1.225 | 0.05037 |  |  |  | #N/A | #N/A | 0.11748 | 82.2285 | 91.8895
0.01 | 0.09 | 14.2471 | 80.804 | 82.0504 | 0.88917 | 5.043 | 5.1208 | 0.028893 | 0.16387 | 0.1664 | 1.3963 | 80 | 2 | 885.6111 | 0.44445 | 9.656 | 94.7249 | 16.4488 | 1.225 | 0.071424 |  |  |  | #N/A | #N/A | 0.16387 | 82.0504 | 91.7114
0.01 | 0.1 | 14.2161 | 80.6279 | 81.8716 | 1.0313 | 5.8493 | 5.9395 | 0.038495 | 0.21833 | 0.2217 | 1.3963 | 80 | 2 | 883.5 | 0.44339 | 9.6515 | 94.6814 | 16.4413 | 1.225 | 0.096088 |  |  |  | #N/A | #N/A | 0.21833 | 81.8716 | 91.5326
0.01 | 0.11 | 14.1849 | 80.4512 | 81.6922 | 1.1732 | 6.6538 | 6.7565 | 0.049518 | 0.28085 | 0.28518 | 1.3963 | 80 | 2 | 881.3889 | 0.44233 | 9.6471 | 94.638 | 16.4337 | 1.225 | 0.12434 |  |  |  | #N/A | #N/A | 0.28085 | 81.6922 | 91.3532
0.01 | 0.12 | 14.1537 | 80.2739 | 81.5121 | 1.3147 | 7.4566 | 7.5716 | 0.061957 | 0.3514 | 0.35682 | 1.3963 | 80 | 2 | 879.2778 | 0.44127 | 9.6427 | 94.5947 | 16.4262 | 1.225 | 0.15615 |  |  |  | #N/A | #N/A | 0.3514 | 81.5121 | 91.1731
0.01 | 0.13 | 14.1223 | 80.096 | 81.3314 | 1.4559 | 8.2575 | 8.3849 | 0.075811 | 0.42997 | 0.4366 | 1.3963 | 80 | 2 | 877.1667 | 0.44021 | 9.6383 | 94.5516 | 16.4187 | 1.2249 | 0.19149 |  |  |  | #N/A | #N/A | 0.42997 | 81.3314 | 90.9924
0.01 | 0.14 | 14.0908 | 79.9174 | 81.1501 | 1.5969 | 9.0567 | 9.1964 | 0.091075 | 0.51654 | 0.52451 | 1.3963 | 80 | 2 | 875.0556 | 0.43915 | 9.6339 | 94.5085 | 16.4112 | 1.2249 | 0.23035 |  |  |  | #N/A | #N/A | 0.51654 | 81.1501 | 90.8111
0.01 | 0.15 | 14.0592 | 79.7382 | 80.9682 | 1.7374 | 9.8541 | 10.0061 | 0.10775 | 0.61109 | 0.62052 | 1.3963 | 80 | 2 | 872.9444 | 0.43809 | 9.6295 | 94.4655 | 16.4038 | 1.2249 | 0.27269 |  |  |  | #N/A | #N/A | 0.61109 | 80.9682 | 90.6291
0.01 | 0.16 | 14.0275 | 79.5584 | 80.7856 | 1.8777 | 10.6497 | 10.8139 | 0.12582 | 0.71361 | 0.72462 | 1.3963 | 80 | 2 | 870.8333 | 0.43703 | 9.6251 | 94.4226 | 16.3963 | 1.2249 | 0.3185 |  |  |  | #N/A | #N/A | 0.71361 | 80.7856 | 90.4465
0.01 | 0.17 | 13.9957 | 79.378 | 80.6024 | 2.0177 | 11.4434 | 11.62 | 0.1453 | 0.82408 | 0.83679 | 1.3963 | 80 | 2 | 868.7222 | 0.43597 | 9.6208 | 94.3799 | 16.3889 | 1.2249 | 0.36774 |  |  |  | #N/A | #N/A | 0.82408 | 80.6024 | 90.2633
0.01 | 0.18 | 13.9638 | 79.1969 | 80.4185 | 2.1573 | 12.2354 | 12.4241 | 0.16617 | 0.94247 | 0.95701 | 1.3963 | 80 | 2 | 866.6111 | 0.43491 | 9.6164 | 94.3372 | 16.3815 | 1.2249 | 0.4204 |  |  |  | #N/A | #N/A | 0.94247 | 80.4185 | 90.0795
0.01 | 0.19 | 13.9317 | 79.0153 | 80.2341 | 2.2966 | 13.0256 | 13.2265 | 0.18844 | 1.0688 | 1.0853 | 1.3963 | 80 | 2 | 864.5 | 0.43385 | 9.6121 | 94.2946 | 16.3741 | 1.2249 | 0.47645 |  |  |  | #N/A | #N/A | 1.0688 | 80.2341 | 89.8951
0.01 | 0.2 | 13.8996 | 78.833 | 80.049 | 2.4356 | 13.8139 | 14.027 | 0.2121 | 1.203 | 1.2215 | 1.3963 | 80 | 2 | 862.3889 | 0.43279 | 9.6078 | 94.2522 | 16.3667 | 1.2249 | 0.53586 |  |  |  | #N/A | #N/A | 1.203 | 80.049 | 89.71
0.01 | 0.21 | 13.8674 | 78.6502 | 79.8633 | 2.5743 | 14.6004 | 14.8256 | 0.23715 | 1.345 | 1.3658 | 1.3963 | 80 | 2 | 860.2778 | 0.43173 | 9.6034 | 94.2098 | 16.3594 | 1.2248 | 0.5986 |  |  |  | #N/A | #N/A | 1.345 | 79.8633 | 89.5243
0.01 | 0.22 | 13.835 | 78.4667 | 79.677 | 2.7126 | 15.3851 | 15.6224 | 0.26359 | 1.495 | 1.518 | 1.3963 | 80 | 2 | 858.1667 | 0.43067 | 9.5991 | 94.1676 | 16.352 | 1.2248 | 0.66466 |  |  |  | #N/A | #N/A | 1.495 | 79.677 | 89.338
0.01 | 0.23 | 13.8026 | 78.2826 | 79.4901 | 2.8507 | 16.1679 | 16.4173 | 0.29141 | 1.6527 | 1.6782 | 1.3963 | 80 | 2 | 856.0556 | 0.42961 | 9.5948 | 94.1254 | 16.3447 | 1.2248 | 0.73401 |  |  |  | #N/A | #N/A | 1.6527 | 79.4901 | 89.1511
0.01 | 0.24 | 13.77 | 78.098 | 79.3026 | 2.9884 | 16.9489 | 17.2103 | 0.3206 | 1.8183 | 1.8464 | 1.3963 | 80 | 2 | 853.9444 | 0.42855 | 9.5906 | 94.0834 | 16.3374 | 1.2248 | 0.80662 |  |  |  | #N/A | #N/A | 1.8183 | 79.3026 | 88.9636
0.01 | 0.25 | 13.7373 | 77.9127 | 79.1145 | 3.1257 | 17.728 | 18.0015 | 0.35117 | 1.9917 | 2.0224 | 1.3963 | 80 | 2 | 851.8333 | 0.4275 | 9.5863 | 94.0414 | 16.3301 | 1.2248 | 0.88247 |  |  |  | #N/A | #N/A | 1.9917 | 79.1145 | 88.7755
0.01 | 0.26 | 13.7046 | 77.7268 | 78.9258 | 3.2628 | 18.5053 | 18.7907 | 0.38311 | 2.1729 | 2.2064 | 1.3963 | 80 | 2 | 849.7222 | 0.42644 | 9.582 | 93.9996 | 16.3229 | 1.2247 | 0.96153 |  |  |  | #N/A | #N/A | 2.1729 | 78.9258 | 88.5867
0.01 | 0.27 | 13.6717 | 77.5404 | 78.7364 | 3.3995 | 19.2807 | 19.5781 | 0.41643 | 2.3618 | 2.3982 | 1.3963 | 80 | 2 | 847.6111 | 0.42538 | 9.5778 | 93.9579 | 16.3156 | 1.2247 | 1.0438 |  |  |  | #N/A | #N/A | 2.3618 | 78.7364 | 88.3974
0.01 | 0.28 | 13.6387 | 77.3533 | 78.5465 | 3.5359 | 20.0542 | 20.3635 | 0.4511 | 2.5585 | 2.5979 | 1.3963 | 80 | 2 | 845.5 | 0.42432 | 9.5735 | 93.9163 | 16.3084 | 1.2247 | 1.1292 |  |  |  | #N/A | #N/A | 2.5585 | 78.5465 | 88.2075
0.01 | 0.29 | 13.6056 | 77.1657 | 78.356 | 3.672 | 20.8259 | 21.1471 | 0.48714 | 2.7629 | 2.8055 | 1.3963 | 80 | 2 | 843.3889 | 0.42326 | 9.5693 | 93.8747 | 16.3012 | 1.2247 | 1.2177 |  |  |  | #N/A | #N/A | 2.7629 | 78.356 | 88.0169
0.01 | 0.3 | 13.5724 | 76.9775 | 78.1649 | 3.8077 | 21.5956 | 21.9287 | 0.52454 | 2.975 | 3.0209 | 1.3963 | 80 | 2 | 841.2778 | 0.4222 | 9.5651 | 93.8333 | 16.294 | 1.2246 | 1.3094 |  |  |  | #N/A | #N/A | 2.975 | 78.1649 | 87.8258
0.01 | 0.31 | 13.5392 | 76.7887 | 77.9732 | 3.9431 | 22.3635 | 22.7085 | 0.56329 | 3.1948 | 3.2441 | 1.3963 | 80 | 2 | 839.1667 | 0.42114 | 9.5609 | 93.792 | 16.2868 | 1.2246 | 1.4041 |  |  |  | #N/A | #N/A | 3.1948 | 77.9732 | 87.6341
0.01 | 0.32 | 13.5058 | 76.5993 | 77.7809 | 4.0781 | 23.1295 | 23.4863 | 0.6034 | 3.4222 | 3.475 | 1.3963 | 80 | 2 | 837.0556 | 0.42008 | 9.5567 | 93.7508 | 16.2797 | 1.2246 | 1.5019 |  |  |  | #N/A | #N/A | 3.4222 | 77.7809 | 87.4418
0.01 | 0.33 | 13.4723 | 76.4094 | 77.588 | 4.2129 | 23.8936 | 24.2622 | 0.64485 | 3.6574 | 3.7138 | 1.3963 | 80 | 2 | 834.9444 | 0.41902 | 9.5525 | 93.7097 | 16.2725 | 1.2246 | 1.6028 |  |  |  | #N/A | #N/A | 3.6574 | 77.588 | 87.2489
0.01 | 0.34 | 13.4387 | 76.2188 | 77.3945 | 4.3472 | 24.6558 | 25.0361 | 0.68766 | 3.9001 | 3.9603 | 1.3963 | 80 | 2 | 832.8333 | 0.41796 | 9.5483 | 93.6687 | 16.2654 | 1.2245 | 1.7066 | Sortie de rampe |  |  | #N/A | #N/A | 3.9001 | 77.3945 | 87.0555
0.01 | 0.35 | 13.405 | 76.0277 | 77.2005 | 4.4813 | 25.4161 | 25.8081 | 0.7318 | 4.1505 | 4.2145 | 1.3963 | 80 | 2 | 830.7222 | 0.4169 | 9.5441 | 93.6278 | 0 | 1.2245 | 1.8134 |  |  |  | #N/A | #N/A | 4.1505 | 77.2005 | 86.8614
0.01 | 0.36 | 15.0495 | 75.5401 | 77.0247 | 4.6318 | 26.1715 | 26.5782 | 0.77736 | 4.4084 | 4.4764 | 1.3956 | 79.9638 | 2 | 828.6111 | 0.41584 | 9.54 | 93.587 | 0 | 1.2245 | 1.9232 |  |  |  | #N/A | #N/A | 4.4084 | 77.0058 | 86.6668
0.01 | 0.37 | 15.0694 | 75.3384 | 76.8307 | 4.7825 | 26.9249 | 27.3463 | 0.82443 | 4.6739 | 4.746 | 1.395 | 79.928 | 2 | 826.5 | 0.41478 | 9.5358 | 93.5463 | 0 | 1.2244 | 2.0359 |  |  |  | #N/A | #N/A | 4.6739 | 76.8117 | 86.4716
0.01 | 0.38 | 15.0884 | 75.1362 | 76.6362 | 4.9334 | 27.6762 | 28.1125 | 0.87301 | 4.9469 | 5.0233 | 1.3944 | 79.893 | 2 | 824.3889 | 0.41372 | 9.5317 | 93.5057 | 0 | 1.2244 | 2.1516 |  |  |  | #N/A | #N/A | 4.9469 | 76.617 | 86.2758
0.01 | 0.39 | 15.1058 | 74.9337 | 76.4411 | 5.0844 | 28.4256 | 28.8767 | 0.9231 | 5.2274 | 5.3083 | 1.3938 | 79.8589 | 2 | 822.2778 | 0.41266 | 9.5275 | 93.4652 | 0 | 1.2244 | 2.2701 |  |  |  | #N/A | #N/A | 5.2274 | 76.4217 | 86.0795
0.01 | 0.4 | 15.1216 | 74.7308 | 76.2454 | 5.2356 | 29.1729 | 29.639 | 0.9747 | 5.5154 | 5.6009 | 1.3932 | 79.8255 | 2 | 820.1667 | 0.4116 | 9.5234 | 93.4249 | 0 | 1.2243 | 2.3914 |  |  |  | #N/A | #N/A | 5.5154 | 76.2258 | 85.8826
0.01 | 0.41 | 15.136 | 74.5276 | 76.0491 | 5.387 | 29.9181 | 30.3993 | 1.0278 | 5.8108 | 5.901 | 1.3926 | 79.7928 | 2 | 818.0556 | 0.41054 | 9.5193 | 93.3846 | 0 | 1.2243 | 2.5156 |  |  |  | #N/A | #N/A | 5.8108 | 76.0293 | 85.6851
0.01 | 0.42 | 15.149 | 74.3241 | 75.8522 | 5.5385 | 30.6614 | 31.1576 | 1.0824 | 6.1137 | 6.2088 | 1.3921 | 79.7609 | 2 | 815.9444 | 0.40948 | 9.5152 | 93.3444 | 0 | 1.2243 | 2.6426 |  |  |  | #N/A | #N/A | 6.1137 | 75.8323 | 85.487
0.01 | 0.43 | 15.1606 | 74.1202 | 75.6548 | 5.6901 | 31.4026 | 31.9139 | 1.1386 | 6.4241 | 6.5242 | 1.3915 | 79.7295 | 2 | 813.8333 | 0.40843 | 9.5111 | 93.3043 | 0 | 1.2242 | 2.7724 |  |  |  | #N/A | #N/A | 6.4241 | 75.6347 | 85.2884
0.01 | 0.44 | 15.171 | 73.9159 | 75.4567 | 5.8418 | 32.1417 | 32.6683 | 1.1962 | 6.7418 | 6.8471 | 1.391 | 79.6989 | 2 | 811.7222 | 0.40737 | 9.5071 | 93.2644 | 0 | 1.2242 | 2.9049 |  |  |  | #N/A | #N/A | 6.7418 | 75.4364 | 85.0893
0.01 | 0.45 | 15.1801 | 73.7113 | 75.2581 | 5.9936 | 32.8789 | 33.4207 | 1.2554 | 7.0669 | 7.1775 | 1.3905 | 79.6688 | 2 | 809.6111 | 0.40631 | 9.503 | 93.2245 | 0 | 1.2241 | 3.0402 |  |  |  | #N/A | #N/A | 7.0669 | 75.2377 | 84.8895
0.01 | 0.46 | 15.188 | 73.5063 | 75.0589 | 6.1455 | 33.6139 | 34.1711 | 1.3161 | 7.3994 | 7.5155 | 1.39 | 79.6393 | 2 | 807.5 | 0.40525 | 9.499 | 93.1848 | 0 | 1.2241 | 3.1781 |  |  |  | #N/A | #N/A | 7.3994 | 75.0383 | 84.6893
0.01 | 0.47 | 15.1948 | 73.3009 | 74.8592 | 6.2974 | 34.3469 | 34.9195 | 1.3783 | 7.7392 | 7.8609 | 1.3895 | 79.6103 | 2 | 805.3889 | 0.40419 | 9.4949 | 93.1451 | 0 | 1.2241 | 3.3187 |  |  |  | #N/A | #N/A | 7.7392 | 74.8384 | 84.4885
0.01 | 0.48 | 15.2005 | 73.0951 | 74.6589 | 6.4494 | 35.0779 | 35.6659 | 1.4421 | 8.0863 | 8.2139 | 1.389 | 79.5819 | 2 | 803.2778 | 0.40313 | 9.4909 | 93.1056 | 0 | 1.224 | 3.462 |  |  |  | #N/A | #N/A | 8.0863 | 74.6379 | 84.2871
0.01 | 0.49 | 15.2051 | 72.889 | 74.458 | 6.6015 | 35.8068 | 36.4102 | 1.5073 | 8.4407 | 8.5742 | 1.3885 | 79.554 | 2 | 801.1667 | 0.40207 | 9.4869 | 93.0661 | 0 | 1.224 | 3.6079 |  |  |  | #N/A | #N/A | 8.4407 | 74.4369 | 84.0852
0.01 | 0.5 | 15.2087 | 72.6825 | 74.2566 | 6.7536 | 36.5336 | 37.1526 | 1.5741 | 8.8024 | 8.942 | 1.388 | 79.5266 | 2 | 799.0556 | 0.40101 | 9.4829 | 93.0268 | 0 | 1.2239 | 3.7564 |  |  |  | #N/A | #N/A | 8.8024 | 74.2353 | 83.8827
0.01 | 0.51 | 15.2202 | 72.5239 | 74.1038 | 6.9058 | 37.2588 | 37.8934 | 1.6424 | 9.1714 | 9.3173 | 1.3875 | 79.4996 | 3 | 797.41 | 0.40018 | 9.4789 | 92.9875 | 0 | 1.2239 | 3.9075 |  |  |  | #N/A | #N/A | 9.1714 | 74.0823 | 83.7289
0.01 | 0.52 | 15.2398 | 72.4133 | 73.9996 | 7.0582 | 37.983 | 38.6332 | 1.7122 | 9.5476 | 9.6999 | 1.3871 | 79.4731 | 3 | 796.23 | 0.39959 | 9.4749 | 92.9483 | 0 | 1.2238 | 4.0614 |  |  |  | #N/A | #N/A | 9.5476 | 73.978 | 83.6237
0.01 | 0.53 | 15.2585 | 72.3024 | 73.8949 | 7.2108 | 38.706 | 39.3719 | 1.7836 | 9.931 | 10.0899 | 1.3866 | 79.447 | 3 | 795.05 | 0.399 | 9.4709 | 92.9092 | 0 | 1.2238 | 4.2181 |  |  |  | #N/A | #N/A | 9.931 | 73.8732 | 83.5181
0.01 | 0.54 | 15.2765 | 72.1912 | 73.7898 | 7.3635 | 39.4279 | 40.1096 | 1.8564 | 10.3217 | 10.4873 | 1.3862 | 79.4214 | 3 | 793.87 | 0.39841 | 9.4669 | 92.8701 | 0 | 1.2237 | 4.3774 |  |  |  | #N/A | #N/A | 10.3217 | 73.768 | 83.412
0.01 | 0.55 | 15.2936 | 72.0797 | 73.6843 | 7.5165 | 40.1487 | 40.8462 | 1.9308 | 10.7196 | 10.8921 | 1.3857 | 79.3961 | 3 | 792.69 | 0.39781 | 9.4629 | 92.8311 | 0 | 1.2237 | 4.5395 |  |  |  | #N/A | #N/A | 10.7196 | 73.6623 | 83.3056
0.01 | 0.56 | 15.3101 | 71.9679 | 73.5783 | 7.6696 | 40.8684 | 41.5818 | 2.0068 | 11.1247 | 11.3042 | 1.3853 | 79.3712 | 3 | 791.51 | 0.39722 | 9.4589 | 92.7921 | 0 | 1.2236 | 4.7043 |  |  |  | #N/A | #N/A | 11.1247 | 73.5562 | 83.1987
0.01 | 0.57 | 15.3258 | 71.8557 | 73.4719 | 7.8228 | 41.5869 | 42.3163 | 2.0842 | 11.5369 | 11.7237 | 1.3849 | 79.3467 | 3 | 790.33 | 0.39663 | 9.455 | 92.7532 | 0 | 1.2236 | 4.8718 |  |  |  | #N/A | #N/A | 11.5369 | 73.4496 | 83.0913
0.01 | 0.58 | 15.3408 | 71.7433 | 73.3651 | 7.9762 | 42.3044 | 43.0497 | 2.1632 | 11.9564 | 12.1505 | 1.3844 | 79.3226 | 3 | 789.15 | 0.39604 | 9.451 | 92.7144 | 0 | 1.2235 | 5.0419 |  |  |  | #N/A | #N/A | 11.9564 | 73.3427 | 82.9836
0.01 | 0.59 | 15.3551 | 71.6305 | 73.2578 | 8.1298 | 43.0207 | 43.7821 | 2.2437 | 12.383 | 12.5847 | 1.384 | 79.2988 | 3 | 787.97 | 0.39545 | 9.4471 | 92.6756 | 0 | 1.2235 | 5.2147 |  |  |  | #N/A | #N/A | 12.383 | 73.2353 | 82.8754
0.01 | 0.6 | 15.3687 | 71.5174 | 73.1501 | 8.2835 | 43.7359 | 44.5134 | 2.3258 | 12.8168 | 13.0261 | 1.3836 | 79.2754 | 3 | 786.79 | 0.39485 | 9.4431 | 92.6368 | 0 | 1.2234 | 5.3901 |  |  |  | #N/A | #N/A | 12.8168 | 73.1274 | 82.7668
0.01 | 0.61 | 15.3817 | 71.404 | 73.0419 | 8.4373 | 44.4499 | 45.2436 | 2.4094 | 13.2577 | 13.4749 | 1.3832 | 79.2522 | 3 | 785.61 | 0.39426 | 9.4392 | 92.5982 | 0 | 1.2234 | 5.5681 |  |  |  | #N/A | #N/A | 13.2577 | 73.0191 | 82.6578
0.01 | 0.62 | 15.3941 | 71.2902 | 72.9334 | 8.5912 | 45.1628 | 45.9727 | 2.4946 | 13.7058 | 13.931 | 1.3828 | 79.2294 | 3 | 784.43 | 0.39367 | 9.4352 | 92.5595 | 0 | 1.2233 | 5.7488 |  |  |  | #N/A | #N/A | 13.7058 | 72.9104 | 82.5483
0.01 | 0.63 | 15.4058 | 71.1762 | 72.8244 | 8.7453 | 45.8746 | 46.7007 | 2.5812 | 14.161 | 14.3943 | 1.3824 | 79.2069 | 3 | 783.25 | 0.39308 | 9.4313 | 92.521 | 0 | 1.2233 | 5.932 |  |  |  | #N/A | #N/A | 14.161 | 72.8013 | 82.4385
0.01 | 0.64 | 15.417 | 71.0618 | 72.7149 | 8.8994 | 46.5852 | 47.4276 | 2.6695 | 14.6233 | 14.8649 | 1.382 | 79.1847 | 3 | 782.07 | 0.39248 | 9.4274 | 92.4825 | 0 | 1.2232 | 6.1179 |  |  |  | #N/A | #N/A | 14.6233 | 72.6917 | 82.3282
0.01 | 0.65 | 15.4275 | 70.9471 | 72.6051 | 9.0537 | 47.2946 | 48.1534 | 2.7592 | 15.0927 | 15.3428 | 1.3817 | 79.1628 | 3 | 780.89 | 0.39189 | 9.4234 | 92.444 | 0 | 1.2232 | 6.3063 |  |  |  | #N/A | #N/A | 15.0927 | 72.5817 | 82.2175
0.01 | 0.66 | 15.4375 | 70.832 | 72.4948 | 9.2081 | 48.003 | 48.8782 | 2.8505 | 15.5692 | 15.828 | 1.3813 | 79.1412 | 3 | 779.71 | 0.3913 | 9.4195 | 92.4056 | 0 | 1.2231 | 6.4972 |  |  |  | #N/A | #N/A | 15.5692 | 72.4713 | 82.1064
0.01 | 0.67 | 15.4469 | 70.7167 | 72.3841 | 9.3626 | 48.7101 | 49.6018 | 2.9434 | 16.0527 | 16.3203 | 1.3809 | 79.1199 | 3 | 778.53 | 0.39071 | 9.4156 | 92.3673 | 0 | 1.223 | 6.6907 |  |  |  | #N/A | #N/A | 16.0527 | 72.3605 | 81.9948
0.01 | 0.68 | 15.4558 | 70.601 | 72.273 | 9.5171 | 49.4161 | 50.3243 | 3.0378 | 16.5434 | 16.82 | 1.3805 | 79.0988 | 3 | 777.35 | 0.39012 | 9.4117 | 92.329 | 0 | 1.223 | 6.8867 |  |  |  | #N/A | #N/A | 16.5434 | 72.2492 | 81.8829
0.01 | 0.69 | 15.4641 | 70.485 | 72.1614 | 9.6718 | 50.121 | 51.0456 | 3.1337 | 17.0411 | 17.3268 | 1.3802 | 79.078 | 3 | 776.17 | 0.38952 | 9.4078 | 92.2908 | 0 | 1.2229 | 7.0852 |  |  |  | #N/A | #N/A | 17.0411 | 72.1376 | 81.7705
0.01 | 0.7 | 15.4719 | 70.3686 | 72.0494 | 9.8265 | 50.8247 | 51.7659 | 3.2312 | 17.5458 | 17.8408 | 1.3798 | 79.0574 | 3 | 774.99 | 0.38893 | 9.4039 | 92.2527 | 0 | 1.2229 | 7.2861 |  |  |  | #N/A | #N/A | 17.5458 | 72.0255 | 81.6578
0.01 | 0.71 | 15.4792 | 70.2519 | 71.9371 | 9.9813 | 51.5272 | 52.485 | 3.3303 | 18.0575 | 18.3621 | 1.3795 | 79.0371 | 3 | 773.81 | 0.38834 | 9.4001 | 92.2146 | 0 | 1.2228 | 7.4896 |  |  |  | #N/A | #N/A | 18.0575 | 71.9129 | 81.5446
0.01 | 0.72 | 15.486 | 70.1349 | 71.8243 | 10.1361 | 52.2285 | 53.203 | 3.4309 | 18.5763 | 18.8905 | 1.3791 | 79.017 | 3 | 772.63 | 0.38775 | 9.3962 | 92.1765 | 0 | 1.2227 | 7.6955 |  |  |  | #N/A | #N/A | 18.5763 | 71.8 | 81.431
0.01 | 0.73 | 15.4924 | 70.0176 | 71.711 | 10.2911 | 52.9287 | 53.9199 | 3.533 | 19.1021 | 19.4261 | 1.3788 | 78.9971 | 3 | 771.45 | 0.38715 | 9.3923 | 92.1386 | 0 | 1.2227 | 7.9039 |  |  |  | #N/A | #N/A | 19.1021 | 71.6867 | 81.317
0.01 | 0.74 | 15.4982 | 69.8999 | 71.5974 | 10.446 | 53.6277 | 54.6356 | 3.6367 | 19.6349 | 19.9688 | 1.3784 | 78.9775 | 3 | 770.27 | 0.38656 | 9.3884 | 92.1006 | 0 | 1.2226 | 8.1147 |  |  |  | #N/A | #N/A | 19.6349 | 71.5729 | 81.2026
0.01 | 0.75 | 15.5036 | 69.7819 | 71.4834 | 10.6011 | 54.3255 | 55.3502 | 3.7419 | 20.1747 | 20.5187 | 1.3781 | 78.9581 | 3 | 769.09 | 0.38597 | 9.3846 | 92.0628 | 0 | 1.2225 | 8.3279 |  |  |  | #N/A | #N/A | 20.1747 | 71.4588 | 81.0878
0.01 | 0.76 | 15.5085 | 69.6636 | 71.3689 | 10.7562 | 55.0222 | 56.0637 | 3.8487 | 20.7214 | 21.0758 | 1.3777 | 78.9389 | 3 | 767.91 | 0.38538 | 9.3807 | 92.025 | 0 | 1.2225 | 8.5435 |  |  |  | #N/A | #N/A | 20.7214 | 71.3442 | 80.9726
0.01 | 0.77 | 15.5129 | 69.5449 | 71.2541 | 10.9113 | 55.7176 | 56.776 | 3.957 | 21.2751 | 21.64 | 1.3774 | 78.9199 | 3 | 766.73 | 0.38479 | 9.3769 | 91.9872 | 0 | 1.2224 | 8.7615 |  |  |  | #N/A | #N/A | 21.2751 | 71.2292 | 80.857
0.01 | 0.78 | 15.5169 | 69.4259 | 71.1388 | 11.0665 | 56.4119 | 57.4871 | 4.0669 | 21.8357 | 22.2112 | 1.3771 | 78.9011 | 3 | 765.55 | 0.38419 | 9.373 | 91.9495 | 0 | 1.2223 | 8.9818 |  |  |  | #N/A | #N/A | 21.8357 | 71.1138 | 80.741
0.01 | 0.79 | 15.5205 | 69.3066 | 71.0232 | 11.2217 | 57.1049 | 58.1971 | 4.1784 | 22.4033 | 22.7896 | 1.3768 | 78.8825 | 3 | 764.37 | 0.3836 | 9.3692 | 91.9119 | 0 | 1.2223 | 9.2045 |  |  |  | #N/A | #N/A | 22.4033 | 70.9981 | 80.6246
0.01 | 0.8 | 15.5237 | 69.1869 | 70.9071 | 11.3769 | 57.7968 | 58.9059 | 4.2914 | 22.9778 | 23.3751 | 1.3764 | 78.8641 | 3 | 763.19 | 0.38301 | 9.3654 | 91.8743 | 0 | 1.2222 | 9.4296 |  |  |  | #N/A | #N/A | 22.9778 | 70.8819 | 80.5078
0.01 | 0.81 | 15.5264 | 69.067 | 70.7906 | 11.5322 | 58.4875 | 59.6136 | 4.4059 | 23.5593 | 23.9677 | 1.3761 | 78.8459 | 3 | 762.01 | 0.38242 | 9.3616 | 91.8368 | 0 | 1.2221 | 9.6569 |  |  |  | #N/A | #N/A | 23.5593 | 70.7653 | 80.3906
0.01 | 0.82 | 15.5287 | 68.9467 | 70.6738 | 11.6875 | 59.177 | 60.3201 | 4.522 | 24.1476 | 24.5673 | 1.3758 | 78.8279 | 3 | 760.83 | 0.38183 | 9.3577 | 91.7994 | 0 | 1.222 | 9.8866 |  |  |  | #N/A | #N/A | 24.1476 | 70.6483 | 80.273
0.01 | 0.83 | 15.5306 | 68.826 | 70.5565 | 11.8428 | 59.8652 | 61.0254 | 4.6397 | 24.7428 | 25.174 | 1.3755 | 78.81 | 3 | 759.65 | 0.38123 | 9.3539 | 91.762 | 0 | 1.222 | 10.1186 |  |  |  | #N/A | #N/A | 24.7428 | 70.5309 | 80.155
0.01 | 0.84 | 15.5321 | 68.705 | 70.4388 | 11.9981 | 60.5523 | 61.7295 | 4.7589 | 25.3449 | 25.7878 | 1.3752 | 78.7923 | 3 | 758.47 | 0.38064 | 9.3501 | 91.7246 | 0 | 1.2219 | 10.3528 |  |  |  | #N/A | #N/A | 25.3449 | 70.4131 | 80.0366
0.01 | 0.85 | 15.5333 | 68.5837 | 70.3208 | 12.1534 | 61.2381 | 62.4324 | 4.8796 | 25.9538 | 26.4086 | 1.3749 | 78.7748 | 3 | 757.29 | 0.38005 | 9.3463 | 91.6873 | 0 | 1.2218 | 10.5893 |  |  |  | #N/A | #N/A | 25.9538 | 70.2949 | 79.9178
0.01 | 0.86 | 15.534 | 68.4621 | 70.2023 | 12.3088 | 61.9227 | 63.1342 | 5.0019 | 26.5696 | 27.0364 | 1.3746 | 78.7575 | 3 | 756.11 | 0.37946 | 9.3425 | 91.6501 | 0 | 1.2217 | 10.828 |  |  |  | #N/A | #N/A | 26.5696 | 70.1764 | 79.7987
0.01 | 0.87 | 15.5344 | 68.3402 | 70.0835 | 12.4641 | 62.6061 | 63.8348 | 5.1258 | 27.1923 | 27.6712 | 1.3743 | 78.7403 | 3 | 754.93 | 0.37886 | 9.3387 | 91.6129 | 0 | 1.2217 | 11.0689 |  |  |  | #N/A | #N/A | 27.1923 | 70.0574 | 79.6791
0.01 | 0.88 | 15.5344 | 68.2179 | 69.9643 | 12.6194 | 63.2883 | 64.5342 | 5.2512 | 27.8217 | 28.313 | 1.374 | 78.7233 | 3 | 753.75 | 0.37827 | 9.3349 | 91.5758 | 0 | 1.2216 | 11.3121 |  |  |  | #N/A | #N/A | 27.8217 | 69.938 | 79.5592
0.01 | 0.89 | 15.534 | 68.0953 | 69.8446 | 12.7748 | 63.9693 | 65.2324 | 5.3782 | 28.458 | 28.9618 | 1.3737 | 78.7065 | 3 | 752.57 | 0.37768 | 9.3312 | 91.5388 | 0 | 1.2215 | 11.5575 |  |  |  | #N/A | #N/A | 28.458 | 69.8183 | 79.4389
0.01 | 0.9 | 15.5333 | 67.9724 | 69.7246 | 12.9301 | 64.649 | 65.9293 | 5.5067 | 29.1011 | 29.6175 | 1.3734 | 78.6898 | 3 | 751.39 | 0.37709 | 9.3274 | 91.5018 | 0 | 1.2214 | 11.805 |  |  |  | #N/A | #N/A | 29.1011 | 69.6982 | 79.3182
0.01 | 0.91 | 15.5322 | 67.8491 | 69.6042 | 13.0854 | 65.3275 | 66.6251 | 5.6368 | 29.751 | 30.2803 | 1.3731 | 78.6732 | 3 | 750.21 | 0.3765 | 9.3236 | 91.4649 | 0 | 1.2214 | 12.0547 |  |  |  | #N/A | #N/A | 29.751 | 69.5776 | 79.1971
0.01 | 0.92 | 15.5308 | 67.7255 | 69.4834 | 13.2407 | 66.0047 | 67.3197 | 5.7684 | 30.4077 | 30.95 | 1.3728 | 78.6568 | 3 | 749.03 | 0.3759 | 9.3199 | 91.428 | 0 | 1.2213 | 12.3065 |  |  |  | #N/A | #N/A | 30.4077 | 69.4567 | 79.0757
0.01 | 0.93 | 15.529 | 67.6016 | 69.3623 | 13.396 | 66.6807 | 68.0131 | 5.9016 | 31.0711 | 31.6266 | 1.3725 | 78.6406 | 3 | 747.85 | 0.37531 | 9.3161 | 91.3912 | 0 | 1.2212 | 12.5605 |  |  |  | #N/A | #N/A | 31.0711 | 69.3354 | 78.9538
0.01 | 0.94 | 15.5269 | 67.4774 | 69.2407 | 13.5513 | 67.3555 | 68.7052 | 6.0363 | 31.7413 | 32.3102 | 1.3723 | 78.6245 | 3 | 746.67 | 0.37472 | 9.3124 | 91.3544 | 0 | 1.2211 | 12.8166 |  |  |  | #N/A | #N/A | 31.7413 | 69.2138 | 78.8316
0.01 | 0.95 | 15.5244 | 67.3528 | 69.1188 | 13.7066 | 68.029 | 69.3961 | 6.1726 | 32.4182 | 33.0006 | 1.372 | 78.6085 | 3 | 745.49 | 0.37413 | 9.3086 | 91.3177 | 0 | 1.221 | 13.0748 |  |  |  | #N/A | #N/A | 32.4182 | 69.0917 | 78.709
0.01 | 0.96 | 15.5217 | 67.2279 | 68.9965 | 13.8618 | 68.7013 | 70.0858 | 6.3105 | 33.1018 | 33.698 | 1.3717 | 78.5927 | 3 | 744.31 | 0.37353 | 9.3049 | 91.2811 | 0 | 1.221 | 13.3351 |  |  |  | #N/A | #N/A | 33.1018 | 68.9693 | 78.586
0.01 | 0.97 | 15.5186 | 67.1027 | 68.8738 | 14.017 | 69.3724 | 70.7743 | 6.4499 | 33.7922 | 34.4022 | 1.3714 | 78.577 | 3 | 743.13 | 0.37294 | 9.3012 | 91.2445 | 0 | 1.2209 | 13.5974 |  |  |  | #N/A | #N/A | 33.7922 | 68.8465 | 78.4627
0.01 | 0.98 | 15.5152 | 66.9772 | 68.7508 | 14.1721 | 70.0421 | 71.4615 | 6.5908 | 34.4893 | 35.1134 | 1.3712 | 78.5614 | 3 | 741.95 | 0.37235 | 9.2974 | 91.2079 | 0 | 1.2208 | 13.8618 |  |  |  | #N/A | #N/A | 34.4893 | 68.7233 | 78.339
0.01 | 0.99 | 15.5114 | 66.8514 | 68.6274 | 14.3272 | 70.7106 | 72.1475 | 6.7333 | 35.1931 | 35.8314 | 1.3709 | 78.5459 | 3 | 740.77 | 0.37176 | 9.2937 | 91.1715 | 0 | 1.2207 | 14.1282 |  |  |  | #N/A | #N/A | 35.1931 | 68.5998 | 78.2149
0.01 | 1 | 15.5074 | 66.7252 | 68.5036 | 14.4823 | 71.3779 | 72.8323 | 6.8773 | 35.9035 | 36.5562 | 1.3706 | 78.5306 | 3 | 739.59 | 0.37117 | 9.29 | 91.1351 | 0 | 1.2206 | 14.3966 |  |  |  | 1 | 6.8773 | 35.9035 | 68.4759 | 78.0905
0.01 | 1.01 | 15.4985 | 66.5766 | 68.3568 | 14.6373 | 72.0437 | 73.5156 | 7.0229 | 36.6206 | 37.2879 | 1.3704 | 78.5154 | 4 | 738.2 | 0.37047 | 9.2863 | 91.0987 | 0 | 1.2205 | 14.667 |  |  |  | #N/A | #N/A | 36.6206 | 68.3289 | 77.943
0.01 | 1.02 | 15.4849 | 66.4055 | 68.187 | 14.7921 | 72.7077 | 74.1972 | 7.1701 | 37.3444 | 38.0265 | 1.3701 | 78.5003 | 4 | 736.6 | 0.36967 | 9.2826 | 91.0625 | 0 | 1.2204 | 14.9391 |  |  |  | #N/A | #N/A | 37.3444 | 68.159 | 77.7726
0.01 | 1.03 | 15.4709 | 66.234 | 68.0168 | 14.9468 | 73.37 | 74.877 | 7.3188 | 38.0747 | 38.7718 | 1.3698 | 78.4854 | 4 | 735 | 0.36886 | 9.2789 | 91.0263 | 0 | 1.2203 | 15.213 |  |  |  | #N/A | #N/A | 38.0747 | 67.9887 | 77.6017
0.01 | 1.04 | 15.4566 | 66.0621 | 67.8462 | 15.1014 | 74.0307 | 75.5552 | 7.469 | 38.8118 | 39.5239 | 1.3696 | 78.4705 | 4 | 733.4 | 0.36806 | 9.2752 | 90.9902 | 0 | 1.2203 | 15.4887 |  |  |  | #N/A | #N/A | 38.8118 | 67.8179 | 77.4305
0.01 | 1.05 | 15.4419 | 65.8899 | 67.6752 | 15.2558 | 74.6896 | 76.2317 | 7.6208 | 39.5554 | 40.2828 | 1.3693 | 78.4558 | 4 | 731.8 | 0.36726 | 9.2716 | 90.9541 | 0 | 1.2202 | 15.7662 |  |  |  | #N/A | #N/A | 39.5554 | 67.6468 | 77.2589
0.01 | 1.06 | 15.427 | 65.7174 | 67.5039 | 15.4101 | 75.3467 | 76.9065 | 7.7741 | 40.3055 | 41.0484 | 1.3691 | 78.4411 | 4 | 730.2 | 0.36645 | 9.2679 | 90.9182 | 0 | 1.2201 | 16.0453 |  |  |  | #N/A | #N/A | 40.3055 | 67.4753 | 77.0868
0.01 | 1.07 | 15.4117 | 65.5446 | 67.3321 | 15.5642 | 76.0022 | 77.5795 | 7.929 | 41.0623 | 41.8208 | 1.3688 | 78.4266 | 4 | 728.6 | 0.36565 | 9.2643 | 90.8823 | 0 | 1.22 | 16.3261 |  |  |  | #N/A | #N/A | 41.0623 | 67.3034 | 76.9144
0.01 | 1.08 | 15.3961 | 65.3714 | 67.1599 | 15.7182 | 76.6559 | 78.2508 | 8.0854 | 41.8256 | 42.5999 | 1.3686 | 78.4122 | 4 | 727 | 0.36485 | 9.2606 | 90.8465 | 0 | 1.2199 | 16.6086 |  |  |  | #N/A | #N/A | 41.8256 | 67.1311 | 76.7416
0.01 | 1.09 | 15.3802 | 65.1978 | 66.9874 | 15.872 | 77.3079 | 78.9204 | 8.2434 | 42.5954 | 43.3857 | 1.3683 | 78.3979 | 4 | 725.4 | 0.36404 | 9.257 | 90.8108 | 0 | 1.2198 | 16.8928 |  |  |  | #N/A | #N/A | 42.5954 | 66.9584 | 76.5685
0.01 | 1.1 | 15.3641 | 65.024 | 66.8145 | 16.0256 | 77.9581 | 79.5882 | 8.4029 | 43.3717 | 44.1782 | 1.3681 | 78.3837 | 4 | 723.8 | 0.36324 | 9.2533 | 90.7752 | 0 | 1.2197 | 17.1786 |  |  |  | #N/A | #N/A | 43.3717 | 66.7853 | 76.3949
0.01 | 1.11 | 15.3476 | 64.8498 | 66.6412 | 16.1791 | 78.6066 | 80.2544 | 8.5639 | 44.1545 | 44.9774 | 1.3678 | 78.3696 | 4 | 722.2 | 0.36244 | 9.2497 | 90.7396 | 0 | 1.2196 | 17.4659 |  |  |  | #N/A | #N/A | 44.1545 | 66.6119 | 76.221
0.01 | 1.12 | 15.3308 | 64.6753 | 66.4675 | 16.3324 | 79.2534 | 80.9188 | 8.7264 | 44.9438 | 45.7832 | 1.3676 | 78.3556 | 4 | 720.6 | 0.36164 | 9.2461 | 90.7041 | 0 | 1.2195 | 17.7549 |  |  |  | #N/A | #N/A | 44.9438 | 66.4381 | 76.0466
0.01 | 1.13 | 15.3138 | 64.5004 | 66.2934 | 16.4855 | 79.8984 | 81.5814 | 8.8905 | 45.7396 | 46.5956 | 1.3673 | 78.3417 | 4 | 719 | 0.36083 | 9.2425 | 90.6687 | 0 | 1.2194 | 18.0455 |  |  |  | #N/A | #N/A | 45.7396 | 66.2638 | 75.8719
0.01 | 1.14 | 15.2964 | 64.3253 | 66.119 | 16.6385 | 80.5416 | 82.2423 | 9.0562 | 46.5418 | 47.4147 | 1.3671 | 78.3279 | 4 | 717.4 | 0.36003 | 9.2389 | 90.6334 | 0 | 1.2193 | 18.3376 |  |  |  | #N/A | #N/A | 46.5418 | 66.0893 | 75.6969
0.01 | 1.15 | 15.2788 | 64.1498 | 65.9442 | 16.7913 | 81.1831 | 82.9014 | 9.2233 | 47.3504 | 48.2404 | 1.3668 | 78.3142 | 4 | 715.8 | 0.35923 | 9.2353 | 90.5982 | 0 | 1.2192 | 18.6312 |  |  |  | #N/A | #N/A | 47.3504 | 65.9143 | 75.5215
0.01 | 1.16 | 15.2609 | 63.974 | 65.769 | 16.9439 | 81.8229 | 83.5588 | 9.392 | 48.1655 | 49.0726 | 1.3666 | 78.3005 | 4 | 714.2 | 0.35842 | 9.2317 | 90.563 | 0 | 1.2191 | 18.9263 |  |  |  | #N/A | #N/A | 48.1655 | 65.739 | 75.3457
0.01 | 1.17 | 15.2427 | 63.7978 | 65.5935 | 17.0963 | 82.4608 | 84.2145 | 9.5622 | 48.9869 | 49.9114 | 1.3664 | 78.287 | 4 | 712.6 | 0.35762 | 9.2281 | 90.5279 | 0 | 1.219 | 19.2229 |  |  |  | #N/A | #N/A | 48.9869 | 65.5633 | 75.1695
0.01 | 1.18 | 15.2243 | 63.6214 | 65.4176 | 17.2486 | 83.0971 | 84.8683 | 9.7339 | 49.8147 | 50.7568 | 1.3661 | 78.2736 | 4 | 711 | 0.35682 | 9.2246 | 90.4929 | 0 | 1.2189 | 19.5209 |  |  |  | #N/A | #N/A | 49.8147 | 65.3872 | 74.993
0.01 | 1.19 | 15.2056 | 63.4446 | 65.2413 | 17.4006 | 83.7315 | 85.5204 | 9.9072 | 50.6488 | 51.6087 | 1.3659 | 78.2602 | 4 | 709.4 | 0.35601 | 9.221 | 90.458 | 0 | 1.2188 | 19.8204 |  |  |  | #N/A | #N/A | 50.6488 | 65.2108 | 74.8161
0.01 | 1.2 | 15.1866 | 63.2675 | 65.0647 | 17.5525 | 84.3642 | 86.1708 | 10.0819 | 51.4893 | 52.4671 | 1.3657 | 78.2469 | 4 | 707.8 | 0.35521 | 9.2174 | 90.4232 | 0 | 1.2187 | 20.1213 |  |  |  | #N/A | #N/A | 51.4893 | 65.034 | 74.6388
0.01 | 1.21 | 15.1673 | 63.0901 | 64.8877 | 17.7042 | 84.9951 | 86.8194 | 10.2582 | 52.3361 | 53.3319 | 1.3654 | 78.2337 | 4 | 706.2 | 0.35441 | 9.2139 | 90.3884 | 0 | 1.2186 | 20.4236 |  |  |  | #N/A | #N/A | 52.3361 | 64.8569 | 74.4612
0.01 | 1.22 | 15.1478 | 62.9124 | 64.7103 | 17.8556 | 85.6242 | 87.4662 | 10.436 | 53.1892 | 54.2033 | 1.3652 | 78.2206 | 4 | 704.6 | 0.35361 | 9.2104 | 90.3537 | 0 | 1.2185 | 20.7273 |  |  |  | #N/A | #N/A | 53.1892 | 64.6794 | 74.2833
0.01 | 1.23 | 15.128 | 62.7344 | 64.5327 | 18.0069 | 86.2516 | 88.1112 | 10.6153 | 54.0486 | 55.0811 | 1.365 | 78.2076 | 4 | 703 | 0.3528 | 9.2068 | 90.3191 | 0 | 1.2184 | 21.0323 |  |  |  | #N/A | #N/A | 54.0486 | 64.5016 | 74.105
0.01 | 1.24 | 15.108 | 62.5561 | 64.3546 | 18.158 | 86.8771 | 88.7544 | 10.7961 | 54.9142 | 55.9654 | 1.3648 | 78.1947 | 4 | 701.4 | 0.352 | 9.2033 | 90.2846 | 0 | 1.2183 | 21.3387 |  |  |  | #N/A | #N/A | 54.9142 | 64.3234 | 73.9263
0.01 | 1.25 | 15.0877 | 62.3775 | 64.1762 | 18.3089 | 87.5009 | 89.3959 | 10.9785 | 55.7861 | 56.8561 | 1.3645 | 78.1818 | 4 | 699.8 | 0.3512 | 9.1998 | 90.2501 | 0 | 1.2182 | 21.6463 |  |  |  | #N/A | #N/A | 55.7861 | 64.1448 | 73.7473
0.01 | 1.26 | 15.0672 | 62.1985 | 63.9975 | 18.4595 | 88.1229 | 90.0355 | 11.1623 | 56.6642 | 57.7532 | 1.3643 | 78.169 | 4 | 698.2 | 0.35039 | 9.1963 | 90.2157 | 0 | 1.2181 | 21.9553 |  |  |  | #N/A | #N/A | 56.6642 | 63.9659 | 73.568
0.01 | 1.27 | 15.0465 | 62.0193 | 63.8184 | 18.61 | 88.7431 | 90.6734 | 11.3477 | 57.5485 | 58.6567 | 1.3641 | 78.1563 | 4 | 696.6 | 0.34959 | 9.1928 | 90.1814 | 0 | 1.218 | 22.2655 |  |  |  | #N/A | #N/A | 57.5485 | 63.7867 | 73.3883
0.01 | 1.28 | 15.0254 | 61.8398 | 63.639 | 18.7603 | 89.3615 | 91.3095 | 11.5345 | 58.4391 | 59.5665 | 1.3639 | 78.1437 | 4 | 695 | 0.34879 | 9.1893 | 90.1472 | 0 | 1.2179 | 22.577 |  |  |  | #N/A | #N/A | 58.4391 | 63.6071 | 73.2083
0.01 | 1.29 | 15.0042 | 61.66 | 63.4592 | 18.9103 | 89.9781 | 91.9437 | 11.7229 | 59.3358 | 60.4827 | 1.3636 | 78.1311 | 4 | 693.4 | 0.34799 | 9.1858 | 90.1131 | 0 | 1.2178 | 22.8897 |  |  |  | #N/A | #N/A | 59.3358 | 63.4272 | 73.0279
0.01 | 1.3 | 14.9827 | 61.4798 | 63.2792 | 19.0601 | 90.5929 | 92.5762 | 11.9127 | 60.2386 | 61.4052 | 1.3634 | 78.1186 | 4 | 691.8 | 0.34718 | 9.1824 | 90.079 | 0 | 1.2176 | 23.2036 |  |  |  | #N/A | #N/A | 60.2386 | 63.247 | 72.8473
0.01 | 1.31 | 14.961 | 61.2994 | 63.0987 | 19.2097 | 91.2059 | 93.2069 | 12.1041 | 61.1476 | 62.3341 | 1.3632 | 78.1062 | 4 | 690.2 | 0.34638 | 9.1789 | 90.0451 | 0 | 1.2175 | 23.5187 |  |  |  | #N/A | #N/A | 61.1476 | 63.0664 | 72.6662
0.01 | 1.32 | 14.939 | 61.1187 | 62.918 | 19.3591 | 91.817 | 93.8357 | 12.2969 | 62.0627 | 63.2692 | 1.363 | 78.0939 | 4 | 688.6 | 0.34558 | 9.1754 | 90.0112 | 0 | 1.2174 | 23.8349 |  |  |  | #N/A | #N/A | 62.0627 | 62.8855 | 72.4849
0.01 | 1.33 | 14.9168 | 60.9377 | 62.7369 | 19.5083 | 92.4264 | 94.4628 | 12.4912 | 62.9839 | 64.2107 | 1.3628 | 78.0816 | 4 | 687 | 0.34477 | 9.172 | 89.9773 | 0 | 1.2173 | 24.1523 |  |  |  | #N/A | #N/A | 62.9839 | 62.7042 | 72.3032
0.01 | 1.34 | 14.8944 | 60.7565 | 62.5555 | 19.6572 | 93.034 | 95.088 | 12.6871 | 63.9112 | 65.1583 | 1.3626 | 78.0694 | 4 | 685.4 | 0.34397 | 9.1686 | 89.9436 | 0 | 1.2172 | 24.4708 |  |  |  | #N/A | #N/A | 63.9112 | 62.5227 | 72.1212
0.01 | 1.35 | 14.8717 | 60.5749 | 62.3738 | 19.806 | 93.6397 | 95.7114 | 12.8844 | 64.8446 | 66.1123 | 1.3624 | 78.0573 | 4 | 683.8 | 0.34317 | 9.1651 | 89.9099 | 0 | 1.2171 | 24.7904 |  |  |  | #N/A | #N/A | 64.8446 | 62.3408 | 71.9389
0.01 | 1.36 | 14.8488 | 60.3931 | 62.1917 | 19.9544 | 94.2437 | 96.333 | 13.0832 | 65.784 | 67.0724 | 1.3621 | 78.0452 | 4 | 682.2 | 0.34236 | 9.1617 | 89.8763 | 0 | 1.217 | 25.1111 |  |  |  | #N/A | #N/A | 65.784 | 62.1586 | 71.7562
0.01 | 1.37 | 14.8257 | 60.2109 | 62.0094 | 20.1027 | 94.8458 | 96.9528 | 13.2835 | 66.7295 | 68.0388 | 1.3619 | 78.0332 | 4 | 680.6 | 0.34156 | 9.1583 | 89.8428 | 0 | 1.2169 | 25.4328 |  |  |  | #N/A | #N/A | 66.7295 | 61.976 | 71.5733
0.01 | 1.38 | 14.8024 | 60.0285 | 61.8267 | 20.2507 | 95.4461 | 97.5707 | 13.4852 | 67.6809 | 69.0113 | 1.3617 | 78.0212 | 4 | 679 | 0.34076 | 9.1549 | 89.8094 | 0 | 1.2167 | 25.7556 |  |  |  | #N/A | #N/A | 67.6809 | 61.7932 | 71.39
0.01 | 1.39 | 14.7788 | 59.8459 | 61.6437 | 20.3985 | 96.0445 | 98.1868 | 13.6885 | 68.6384 | 69.99 | 1.3615 | 78.0093 | 4 | 677.4 | 0.33996 | 9.1515 | 89.7761 | 0 | 1.2166 | 26.0794 |  |  |  | #N/A | #N/A | 68.6384 | 61.61 | 71.2064
0.01 | 1.4 | 14.7551 | 59.6629 | 61.4604 | 20.5461 | 96.6411 | 98.8011 | 13.8932 | 69.6018 | 70.9749 | 1.3613 | 77.9975 | 4 | 675.8 | 0.33915 | 9.1481 | 89.7428 | 0 | 1.2165 | 26.4042 |  |  |  | #N/A | #N/A | 69.6018 | 61.4266 | 71.0225
0.01 | 1.41 | 14.7311 | 59.4797 | 61.2767 | 20.6934 | 97.2359 | 99.4135 | 14.0994 | 70.5712 | 71.9659 | 1.3611 | 77.9858 | 4 | 674.2 | 0.33835 | 9.1447 | 89.7096 | 0 | 1.2164 | 26.73 |  |  |  | #N/A | #N/A | 70.5712 | 61.2428 | 70.8383
0.01 | 1.42 | 14.7069 | 59.2962 | 61.0928 | 20.8405 | 97.8289 | 100.0241 | 14.3071 | 71.5465 | 72.963 | 1.3609 | 77.9741 | 4 | 672.6 | 0.33755 | 9.1413 | 89.6765 | 0 | 1.2163 | 27.0567 |  |  |  | #N/A | #N/A | 71.5465 | 61.0587 | 70.6538
0.01 | 1.43 | 14.6825 | 59.1124 | 60.9086 | 20.9873 | 98.42 | 100.6328 | 14.5162 | 72.5278 | 73.9662 | 1.3607 | 77.9624 | 4 | 671 | 0.33674 | 9.138 | 89.6434 | 0 | 1.2161 | 27.3843 |  |  |  | #N/A | #N/A | 72.5278 | 60.8743 | 70.469
0.01 | 1.44 | 14.6579 | 58.9284 | 60.7241 | 21.1339 | 99.0093 | 101.2397 | 14.7268 | 73.5149 | 74.9755 | 1.3605 | 77.9509 | 4 | 669.4 | 0.33594 | 9.1346 | 89.6105 | 0 | 1.216 | 27.7129 |  |  |  | #N/A | #N/A | 73.5149 | 60.6896 | 70.2839
0.01 | 1.45 | 14.6331 | 58.7441 | 60.5393 | 21.2802 | 99.5968 | 101.8448 | 14.9389 | 74.5079 | 75.9908 | 1.3603 | 77.9393 | 4 | 667.8 | 0.33514 | 9.1313 | 89.5776 | 0 | 1.2159 | 28.0423 |  |  |  | #N/A | #N/A | 74.5079 | 60.5046 | 70.0985
0.01 | 1.46 | 14.6081 | 58.5596 | 60.3541 | 21.4263 | 100.1824 | 102.448 | 15.1524 | 75.5068 | 77.0122 | 1.3601 | 77.9279 | 4 | 666.2 | 0.33433 | 9.1279 | 89.5448 | 0 | 1.2158 | 28.3726 |  |  |  | #N/A | #N/A | 75.5068 | 60.3193 | 69.9128
0.01 | 1.47 | 14.5829 | 58.3748 | 60.1687 | 21.5721 | 100.7661 | 103.0493 | 15.3674 | 76.5116 | 78.0396 | 1.3599 | 77.9165 | 4 | 664.6 | 0.33353 | 9.1246 | 89.5121 | 0 | 1.2157 | 28.7038 |  |  |  | #N/A | #N/A | 76.5116 | 60.1337 | 69.7268
0.01 | 1.48 | 14.5574 | 58.1897 | 59.983 | 21.7177 | 101.348 | 103.6488 | 15.5839 | 77.5222 | 79.073 | 1.3597 | 77.9051 | 4 | 663 | 0.33273 | 9.1212 | 89.4795 | 0 | 1.2155 | 29.0358 |  |  |  | #N/A | #N/A | 77.5222 | 59.9479 | 69.5405
0.01 | 1.49 | 14.5318 | 58.0044 | 59.797 | 21.863 | 101.928 | 104.2464 | 15.8018 | 78.5385 | 80.1124 | 1.3595 | 77.8938 | 4 | 661.4 | 0.33193 | 9.1179 | 89.4469 | 0 | 1.2154 | 29.3686 |  |  |  | #N/A | #N/A | 78.5385 | 59.7617 | 69.3539
0.01 | 1.5 | 14.506 | 57.8188 | 59.6107 | 22.008 | 102.5062 | 104.8422 | 16.0211 | 79.5607 | 81.1578 | 1.3593 | 77.8826 | 4 | 659.8 | 0.33112 | 9.1146 | 89.4144 | 0 | 1.2153 | 29.7022 |  |  |  | #N/A | #N/A | 79.5607 | 59.5752 | 69.1671
0.01 | 1.51 | 14.4816 | 57.6405 | 59.4319 | 22.1529 | 103.0826 | 105.4361 | 16.2419 | 80.5886 | 82.2091 | 1.3591 | 77.8714 | 5 | 658.27 | 0.33036 | 9.1113 | 89.382 | 0 | 1.2152 | 30.0366 |  |  |  | #N/A | #N/A | 80.5886 | 59.3962 | 68.9876
0.01 | 1.52 | 14.4586 | 57.4695 | 59.2604 | 22.2974 | 103.6573 | 106.0284 | 16.4642 | 81.6223 | 83.2663 | 1.3589 | 77.8602 | 5 | 656.81 | 0.32962 | 9.108 | 89.3497 | 0 | 1.215 | 30.3719 |  |  |  | #N/A | #N/A | 81.6223 | 59.2245 | 68.8156
0.01 | 1.53 | 14.4355 | 57.2982 | 59.0886 | 22.4418 | 104.2303 | 106.6189 | 16.6879 | 82.6618 | 84.3295 | 1.3587 | 77.8492 | 5 | 655.35 | 0.32889 | 9.1047 | 89.3174 | 0 | 1.2149 | 30.708 |  |  |  | #N/A | #N/A | 82.6618 | 59.0526 | 68.6432
0.01 | 1.54 | 14.4121 | 57.1267 | 58.9166 | 22.5859 | 104.8016 | 107.2077 | 16.913 | 83.7069 | 85.3985 | 1.3585 | 77.8381 | 5 | 653.89 | 0.32816 | 9.1014 | 89.2852 | 0 | 1.2148 | 31.0448 |  |  |  | #N/A | #N/A | 83.7069 | 58.8804 | 68.4706
0.01 | 1.55 | 14.3886 | 56.9549 | 58.7443 | 22.7298 | 105.3711 | 107.7948 | 17.1396 | 84.7578 | 86.4734 | 1.3583 | 77.8271 | 5 | 652.43 | 0.32742 | 9.0982 | 89.2531 | 0 | 1.2147 | 31.3825 |  |  |  | #N/A | #N/A | 84.7578 | 58.708 | 68.2978
0.01 | 1.56 | 14.3649 | 56.7829 | 58.5718 | 22.8735 | 105.939 | 108.3802 | 17.3676 | 85.8144 | 87.5542 | 1.3581 | 77.8162 | 5 | 650.97 | 0.32669 | 9.0949 | 89.221 | 0 | 1.2145 | 31.7209 |  |  |  | #N/A | #N/A | 85.8144 | 58.5352 | 68.1247
0.01 | 1.57 | 14.341 | 56.6107 | 58.399 | 23.0169 | 106.5051 | 108.9638 | 17.5971 | 86.8766 | 88.6408 | 1.358 | 77.8053 | 5 | 649.51 | 0.32596 | 9.0916 | 89.1891 | 0 | 1.2144 | 32.06 |  |  |  | #N/A | #N/A | 86.8766 | 58.3623 | 67.9513
0.01 | 1.58 | 14.317 | 56.4383 | 58.2259 | 23.16 | 107.0694 | 109.5457 | 17.8279 | 87.9445 | 89.7333 | 1.3578 | 77.7945 | 5 | 648.05 | 0.32523 | 9.0884 | 89.1572 | 0 | 1.2143 | 32.3999 |  |  |  | #N/A | #N/A | 87.9445 | 58.189 | 67.7776
0.01 | 1.59 | 14.2927 | 56.2656 | 58.0525 | 23.303 | 107.6321 | 110.1258 | 18.0603 | 89.018 | 90.8316 | 1.3576 | 77.7837 | 5 | 646.59 | 0.32449 | 9.0852 | 89.1253 | 0 | 1.2141 | 32.7405 |  |  |  | #N/A | #N/A | 89.018 | 58.0155 | 67.6037
0.01 | 1.6 | 14.2683 | 56.0927 | 57.879 | 23.4457 | 108.193 | 110.7042 | 18.294 | 90.0971 | 91.9356 | 1.3574 | 77.7729 | 5 | 645.13 | 0.32376 | 9.0819 | 89.0936 | 0 | 1.214 | 33.0817 |  |  |  | #N/A | #N/A | 90.0971 | 57.8417 | 67.4296
0.01 | 1.61 | 14.2437 | 55.9195 | 57.7051 | 23.5881 | 108.7522 | 111.2809 | 18.5292 | 91.1818 | 93.0454 | 1.3572 | 77.7622 | 5 | 643.67 | 0.32303 | 9.0787 | 89.0619 | 0 | 1.2139 | 33.4236 |  |  |  | #N/A | #N/A | 91.1818 | 57.6677 | 67.2552
0.01 | 1.62 | 14.219 | 55.7462 | 57.531 | 23.7303 | 109.3097 | 111.8559 | 18.7658 | 92.2721 | 94.161 | 1.357 | 77.7516 | 5 | 642.21 | 0.3223 | 9.0755 | 89.0303 | 0 | 1.2137 | 33.7662 |  |  |  | #N/A | #N/A | 92.2721 | 57.4934 | 67.0805
0.01 | 1.63 | 14.1941 | 55.5726 | 57.3567 | 23.8722 | 109.8654 | 112.4291 | 19.0038 | 93.368 | 95.2824 | 1.3568 | 77.741 | 5 | 640.75 | 0.32156 | 9.0722 | 88.9987 | 0 | 1.2136 | 34.1094 |  |  |  | #N/A | #N/A | 93.368 | 57.3189 | 66.9056
0.01 | 1.64 | 14.169 | 55.3988 | 57.1821 | 24.0139 | 110.4194 | 113.0005 | 19.2432 | 94.4694 | 96.4094 | 1.3567 | 77.7304 | 5 | 639.29 | 0.32083 | 9.069 | 88.9672 | 0 | 1.2135 | 34.4533 |  |  |  | #N/A | #N/A | 94.4694 | 57.1441 | 66.7304
0.01 | 1.65 | 14.1437 | 55.2248 | 57.0072 | 24.1553 | 110.9716 | 113.5702 | 19.4841 | 95.5764 | 97.5422 | 1.3565 | 77.7199 | 5 | 637.83 | 0.3201 | 9.0658 | 88.9358 | 0 | 1.2133 | 34.7977 |  |  |  | #N/A | #N/A | 95.5764 | 56.9691 | 66.555
0.01 | 1.66 | 14.1183 | 55.0506 | 56.8321 | 24.2965 | 111.5222 | 114.1381 | 19.7263 | 96.6888 | 98.6806 | 1.3563 | 77.7094 | 5 | 636.37 | 0.31936 | 9.0626 | 88.9045 | 0 | 1.2132 | 35.1427 |  |  |  | #N/A | #N/A | 96.6888 | 56.7938 | 66.3794
0.01 | 1.67 | 14.0927 | 54.8761 | 56.6568 | 24.4375 | 112.0709 | 114.7043 | 19.97 | 97.8068 | 99.8247 | 1.3561 | 77.699 | 5 | 634.91 | 0.31863 | 9.0595 | 88.8732 | 0 | 1.2131 | 35.4882 |  |  |  | #N/A | #N/A | 97.8068 | 56.6183 | 66.2035
0.01 | 1.68 | 14.067 | 54.7015 | 56.4812 | 24.5781 | 112.6179 | 115.2687 | 20.2151 | 98.9303 | 100.9745 | 1.3559 | 77.6886 | 5 | 633.45 | 0.3179 | 9.0563 | 88.8421 | 0 | 1.2129 | 35.8343 |  |  |  | #N/A | #N/A | 98.9303 | 56.4426 | 66.0273
0.01 | 1.69 | 14.041 | 54.5266 | 56.3054 | 24.7185 | 113.1632 | 115.8314 | 20.4615 | 100.0592 | 102.1299 | 1.3557 | 77.6783 | 5 | 631.99 | 0.31717 | 9.0531 | 88.811 | 0 | 1.2128 | 36.1809 |  |  |  | #N/A | #N/A | 100.0592 | 56.2666 | 65.851
0.01 | 1.7 | 14.015 | 54.3515 | 56.1294 | 24.8587 | 113.7067 | 116.3923 | 20.7094 | 101.1935 | 103.2909 | 1.3556 | 77.668 | 5 | 630.53 | 0.31643 | 9.0499 | 88.7799 | 0 | 1.2127 | 36.528 |  |  |  | #N/A | #N/A | 101.1935 | 56.0903 | 65.6744
0.01 | 1.71 | 13.9887 | 54.1763 | 55.9531 | 24.9986 | 114.2485 | 116.9515 | 20.9587 | 102.3333 | 104.4575 | 1.3554 | 77.6577 | 5 | 629.07 | 0.3157 | 9.0468 | 88.7489 | 0 | 1.2125 | 36.8756 |  |  |  | #N/A | #N/A | 102.3333 | 55.9139 | 65.4975
0.01 | 1.72 | 13.9624 | 54.0008 | 55.7766 | 25.1382 | 114.7885 | 117.5088 | 21.2094 | 103.4785 | 105.6297 | 1.3552 | 77.6475 | 5 | 627.61 | 0.31497 | 9.0436 | 88.718 | 0 | 1.2124 | 37.2237 |  |  |  | #N/A | #N/A | 103.4785 | 55.7372 | 65.3205
0.01 | 1.73 | 13.9358 | 53.8251 | 55.5999 | 25.2776 | 115.3267 | 118.0644 | 21.4615 | 104.629 | 106.8075 | 1.355 | 77.6373 | 5 | 626.15 | 0.31424 | 9.0405 | 88.6872 | 0 | 1.2122 | 37.5722 |  |  |  | #N/A | #N/A | 104.629 | 55.5603 | 65.1432
0.01 | 1.74 | 13.9091 | 53.6492 | 55.423 | 25.4166 | 115.8632 | 118.6183 | 21.715 | 105.785 | 107.9908 | 1.3548 | 77.6271 | 5 | 624.69 | 0.3135 | 9.0374 | 88.6565 | 0 | 1.2121 | 37.9211 |  |  |  | #N/A | #N/A | 105.785 | 55.3831 | 64.9657
0.01 | 1.75 | 13.8823 | 53.4732 | 55.2458 | 25.5555 | 116.398 | 119.1703 | 21.9698 | 106.9463 | 109.1796 | 1.3547 | 77.617 | 5 | 623.23 | 0.31277 | 9.0342 | 88.6258 | 0 | 1.212 | 38.2705 |  |  |  | #N/A | #N/A | 106.9463 | 55.2058 | 64.7879
0.01 | 1.76 | 13.8553 | 53.2969 | 55.0684 | 25.694 | 116.9309 | 119.7206 | 22.2261 | 108.1129 | 110.3739 | 1.3545 | 77.607 | 5 | 621.77 | 0.31204 | 9.0311 | 88.5952 | 0 | 1.2118 | 38.6202 |  |  |  | #N/A | #N/A | 108.1129 | 55.0282 | 64.61
0.01 | 1.77 | 13.8281 | 53.1204 | 54.8908 | 25.8323 | 117.4621 | 120.2691 | 22.4837 | 109.2849 | 111.5738 | 1.3543 | 77.5969 | 5 | 620.31 | 0.3113 | 9.028 | 88.5646 | 0 | 1.2117 | 38.9704 |  |  |  | #N/A | #N/A | 109.2849 | 54.8504 | 64.4318
0.01 | 1.78 | 13.8008 | 52.9438 | 54.7129 | 25.9703 | 117.9916 | 120.8158 | 22.7427 | 110.4622 | 112.7791 | 1.3541 | 77.5869 | 5 | 618.85 | 0.31057 | 9.0249 | 88.5342 | 0 | 1.2115 | 39.3208 |  |  |  | #N/A | #N/A | 110.4622 | 54.6723 | 64.2534
0.01 | 1.79 | 13.7734 | 52.7669 | 54.5349 | 26.108 | 118.5192 | 121.3608 | 23.0031 | 111.6447 | 113.9899 | 1.354 | 77.577 | 5 | 617.39 | 0.30984 | 9.0218 | 88.5038 | 0 | 1.2114 | 39.6717 |  |  |  | #N/A | #N/A | 111.6447 | 54.4941 | 64.0748
0.01 | 1.8 | 13.7458 | 52.5899 | 54.3566 | 26.2455 | 119.0451 | 121.9039 | 23.2649 | 112.8326 | 115.2061 | 1.3538 | 77.5671 | 5 | 615.93 | 0.30911 | 9.0187 | 88.4734 | 0 | 1.2113 | 40.0228 |  |  |  | #N/A | #N/A | 112.8326 | 54.3156 | 63.8959
0.01 | 1.81 | 13.718 | 52.4127 | 54.1782 | 26.3827 | 119.5693 | 122.4453 | 23.528 | 114.0256 | 116.4277 | 1.3536 | 77.5572 | 5 | 614.47 | 0.30837 | 9.0156 | 88.4432 | 0 | 1.2111 | 40.3743 |  |  |  | #N/A | #N/A | 114.0256 | 54.137 | 63.7169
0.01 | 1.82 | 13.6901 | 52.2353 | 53.9995 | 26.5196 | 120.0916 | 122.9849 | 23.7925 | 115.2239 | 117.6547 | 1.3535 | 77.5473 | 5 | 613.01 | 0.30764 | 9.0125 | 88.413 | 0 | 1.211 | 40.726 |  |  |  | #N/A | #N/A | 115.2239 | 53.9581 | 63.5377
0.01 | 1.83 | 13.6621 | 52.0577 | 53.8206 | 26.6562 | 120.6122 | 123.5227 | 24.0584 | 116.4275 | 118.8872 | 1.3533 | 77.5375 | 5 | 611.55 | 0.30691 | 9.0095 | 88.3829 | 0 | 1.2108 | 41.078 |  |  |  | #N/A | #N/A | 116.4275 | 53.779 | 63.3582
0.01 | 1.84 | 13.6339 | 51.8799 | 53.6415 | 26.7925 | 121.131 | 124.0587 | 24.3256 | 117.6362 | 120.125 | 1.3531 | 77.5278 | 5 | 610.09 | 0.30618 | 9.0064 | 88.3529 | 0 | 1.2107 | 41.4303 |  |  |  | #N/A | #N/A | 117.6362 | 53.5997 | 63.1786
0.01 | 1.85 | 13.6056 | 51.702 | 53.4622 | 26.9286 | 121.648 | 124.5929 | 24.5942 | 118.8501 | 121.3681 | 1.3529 | 77.518 | 5 | 608.63 | 0.30544 | 9.0034 | 88.3229 | 0 | 1.2105 | 41.7828 |  |  |  | #N/A | #N/A | 118.8501 | 53.4202 | 62.9987
0.01 | 1.86 | 13.5772 | 51.5239 | 53.2827 | 27.0644 | 122.1632 | 125.1253 | 24.8642 | 120.0691 | 122.6166 | 1.3528 | 77.5083 | 5 | 607.17 | 0.30471 | 9.0003 | 88.293 | 0 | 1.2104 | 42.1355 |  |  |  | #N/A | #N/A | 120.0691 | 53.2405 | 62.8187
0.01 | 1.87 | 13.5486 | 51.3456 | 53.1031 | 27.1999 | 122.6767 | 125.6559 | 25.1355 | 121.2933 | 123.8704 | 1.3526 | 77.4986 | 5 | 605.71 | 0.30398 | 8.9973 | 88.2632 | 0 | 1.2102 | 42.4884 |  |  |  | #N/A | #N/A | 121.2933 | 53.0606 | 62.6384
0.01 | 1.88 | 13.5198 | 51.1671 | 52.9232 | 27.3351 | 123.1884 | 126.1847 | 25.4082 | 122.5226 | 125.1294 | 1.3524 | 77.489 | 5 | 604.25 | 0.30324 | 8.9942 | 88.2334 | 0 | 1.2101 | 42.8415 |  |  |  | #N/A | #N/A | 122.5226 | 52.8806 | 62.458
0.01 | 1.89 | 13.491 | 50.9885 | 52.7431 | 27.47 | 123.6983 | 126.7117 | 25.6822 | 123.7571 | 126.3938 | 1.3523 | 77.4794 | 5 | 602.79 | 0.30251 | 8.9912 | 88.2038 | 0 | 1.2099 | 43.1948 |  |  |  | #N/A | #N/A | 123.7571 | 52.7003 | 62.2773
0.01 | 1.9 | 13.462 | 50.8097 | 52.5628 | 27.6046 | 124.2064 | 127.2369 | 25.9576 | 124.9966 | 127.6634 | 1.3521 | 77.4698 | 5 | 601.33 | 0.30178 | 8.9882 | 88.1742 | 0 | 1.2098 | 43.5482 |  |  |  | #N/A | #N/A | 124.9966 | 52.5198 | 62.0965
0.01 | 1.91 | 13.4328 | 50.6308 | 52.3824 | 27.7389 | 124.7127 | 127.7603 | 26.2343 | 126.2412 | 128.9383 | 1.3519 | 77.4603 | 5 | 599.87 | 0.30105 | 8.9852 | 88.1446 | 0 | 1.2096 | 43.9017 |  |  |  | #N/A | #N/A | 126.2412 | 52.3391 | 61.9155
0.01 | 1.92 | 13.4036 | 50.4516 | 52.2018 | 27.8729 | 125.2172 | 128.2819 | 26.5124 | 127.4908 | 130.2184 | 1.3518 | 77.4507 | 5 | 598.41 | 0.30031 | 8.9822 | 88.1152 | 0 | 1.2095 | 44.2554 |  |  |  | #N/A | #N/A | 127.4908 | 52.1583 | 61.7343
0.01 | 1.93 | 13.3741 | 50.2724 | 52.0209 | 28.0067 | 125.7199 | 128.8017 | 26.7918 | 128.7455 | 131.5037 | 1.3516 | 77.4413 | 5 | 596.95 | 0.29958 | 8.9792 | 88.0858 | 0 | 1.2093 | 44.6091 |  |  |  | #N/A | #N/A | 128.7455 | 51.9773 | 61.5529
0.01 | 1.94 | 13.3446 | 50.0929 | 51.8399 | 28.1401 | 126.2208 | 129.3196 | 27.0725 | 130.0052 | 132.7941 | 1.3514 | 77.4318 | 5 | 595.49 | 0.29885 | 8.9762 | 88.0565 | 0 | 1.2092 | 44.963 |  |  |  | #N/A | #N/A | 130.0052 | 51.796 | 61.3713
0.01 | 1.95 | 13.3149 | 49.9133 | 51.6588 | 28.2733 | 126.72 | 129.8358 | 27.3546 | 131.2699 | 134.0898 | 1.3513 | 77.4224 | 5 | 594.03 | 0.29812 | 8.9732 | 88.0272 | 0 | 1.209 | 45.3169 |  |  |  | #N/A | #N/A | 131.2699 | 51.6146 | 61.1896
0.01 | 1.96 | 13.2851 | 49.7336 | 51.4774 | 28.4061 | 127.2173 | 130.3501 | 27.638 | 132.5396 | 135.3906 | 1.3511 | 77.413 | 5 | 592.57 | 0.29738 | 8.9702 | 87.998 | 0 | 1.2089 | 45.6708 |  |  |  | #N/A | #N/A | 132.5396 | 51.4331 | 61.0076
0.01 | 1.97 | 13.2552 | 49.5537 | 51.2959 | 28.5387 | 127.7128 | 130.8626 | 27.9227 | 133.8143 | 136.6965 | 1.3509 | 77.4036 | 5 | 591.11 | 0.29665 | 8.9673 | 87.9689 | 0 | 1.2087 | 46.0248 |  |  |  | #N/A | #N/A | 133.8143 | 51.2513 | 60.8255
0.01 | 1.98 | 13.2252 | 49.3736 | 51.1142 | 28.6709 | 128.2066 | 131.3733 | 28.2088 | 135.0939 | 138.0076 | 1.3508 | 77.3943 | 5 | 589.65 | 0.29592 | 8.9643 | 87.9399 | 0 | 1.2086 | 46.3788 |  |  |  | #N/A | #N/A | 135.0939 | 51.0694 | 60.6433
0.01 | 1.99 | 13.195 | 49.1934 | 50.9323 | 28.8029 | 128.6985 | 131.8822 | 28.4961 | 136.3784 | 139.3237 | 1.3506 | 77.385 | 5 | 588.19 | 0.29519 | 8.9614 | 87.911 | 0 | 1.2084 | 46.7328 |  |  |  | #N/A | #N/A | 136.3784 | 50.8873 | 60.4608
0.01 | 2 | 13.1647 | 49.0131 | 50.7503 | 28.9345 | 129.1886 | 132.3892 | 28.7848 | 137.6678 | 140.6449 | 1.3505 | 77.3757 | 5 | 586.73 | 0.29445 | 8.9584 | 87.8821 | 0 | 1.2083 | 47.0868 |  |  |  | 2 | 28.7848 | 137.6678 | 50.705 | 60.2782
0.01 | 2.01 | 13.1342 | 48.8326 | 50.5681 | 29.0659 | 129.677 | 132.8945 | 29.0748 | 138.9622 | 141.9712 | 1.3503 | 77.3665 | 6 | 585.27 | 0.29372 | 8.9555 | 87.8533 | 0 | 1.2081 | 47.4407 |  |  |  | #N/A | #N/A | 138.9622 | 50.5226 | 60.0954
0.01 | 2.02 | 13.1037 | 48.6519 | 50.3857 | 29.1969 | 130.1635 | 133.3979 | 29.3661 | 140.2614 | 143.3025 | 1.3501 | 77.3573 | 6 | 583.81 | 0.29299 | 8.9525 | 87.8245 | 0 | 1.2079 | 47.7946 |  |  |  | #N/A | #N/A | 140.2614 | 50.34 | 59.9125
0.01 | 2.03 | 13.073 | 48.4711 | 50.2031 | 29.3276 | 130.6482 | 133.8995 | 29.6587 | 141.5654 | 144.6389 | 1.35 | 77.3481 | 6 | 582.35 | 0.29225 | 8.9496 | 87.7958 | 0 | 1.2078 | 48.1484 |  |  |  | #N/A | #N/A | 141.5654 | 50.1572 | 59.7294
0.01 | 2.04 | 13.0422 | 48.2902 | 50.0204 | 29.4581 | 131.1311 | 134.3992 | 29.9527 | 142.8743 | 145.9803 | 1.3498 | 77.3389 | 6 | 580.89 | 0.29152 | 8.9467 | 87.7672 | 0 | 1.2076 | 48.5021 |  |  |  | #N/A | #N/A | 142.8743 | 49.9743 | 59.5461
0.01 | 2.05 | 13.0113 | 48.1092 | 49.8376 | 29.5882 | 131.6122 | 134.8971 | 30.2479 | 144.188 | 147.3266 | 1.3497 | 77.3298 | 6 | 579.43 | 0.29079 | 8.9438 | 87.7387 | 0 | 1.2075 | 48.8557 |  |  |  | #N/A | #N/A | 144.188 | 49.7912 | 59.3626
0.01 | 2.06 | 12.9803 | 47.928 | 49.6546 | 29.718 | 132.0915 | 135.3932 | 30.5444 | 145.5066 | 148.6779 | 1.3495 | 77.3207 | 6 | 577.97 | 0.29006 | 8.9409 | 87.7103 | 0 | 1.2073 | 49.2092 |  |  |  | #N/A | #N/A | 145.5066 | 49.6079 | 59.1791
0.01 | 2.07 | 12.9491 | 47.7467 | 49.4714 | 29.8475 | 132.5689 | 135.8874 | 30.8423 | 146.8299 | 150.0342 | 1.3493 | 77.3116 | 6 | 576.51 | 0.28932 | 8.938 | 87.6819 | 0 | 1.2071 | 49.5626 |  |  |  | #N/A | #N/A | 146.8299 | 49.4245 | 58.9953
0.01 | 2.08 | 12.9178 | 47.5652 | 49.2881 | 29.9767 | 133.0446 | 136.3798 | 31.1414 | 148.1579 | 151.3954 | 1.3492 | 77.3026 | 6 | 575.05 | 0.28859 | 8.9351 | 87.6536 | 0 | 1.207 | 49.9158 |  |  |  | #N/A | #N/A | 148.1579 | 49.241 | 58.8114
0.01 | 2.09 | 12.8865 | 47.3836 | 49.1047 | 30.1055 | 133.5184 | 136.8704 | 31.4418 | 149.4907 | 152.7615 | 1.349 | 77.2935 | 6 | 573.59 | 0.28786 | 8.9322 | 87.6253 | 0 | 1.2068 | 50.2689 |  |  |  | #N/A | #N/A | 149.4907 | 49.0573 | 58.6274
0.01 | 2.1 | 12.855 | 47.2019 | 48.9211 | 30.2341 | 133.9904 | 137.3592 | 31.7435 | 150.8283 | 154.1325 | 1.3489 | 77.2845 | 6 | 572.13 | 0.28713 | 8.9294 | 87.5972 | 0 | 1.2067 | 50.6217 |  |  |  | #N/A | #N/A | 150.8283 | 48.8734 | 58.4432
0.01 | 2.11 | 12.8233 | 47.0201 | 48.7373 | 30.3623 | 134.4606 | 137.8461 | 32.0465 | 152.1705 | 155.5084 | 1.3487 | 77.2756 | 6 | 570.67 | 0.28639 | 8.9265 | 87.5691 | 0 | 1.2065 | 50.9744 |  |  |  | #N/A | #N/A | 152.1705 | 48.6894 | 58.2589
0.01 | 2.12 | 12.7916 | 46.8381 | 48.5534 | 30.4902 | 134.929 | 138.3311 | 32.3507 | 153.5175 | 156.8891 | 1.3486 | 77.2666 | 6 | 569.21 | 0.28566 | 8.9237 | 87.541 | 0 | 1.2063 | 51.3269 |  |  |  | #N/A | #N/A | 153.5175 | 48.5053 | 58.0744
0.01 | 2.13 | 12.7598 | 46.656 | 48.3694 | 30.6178 | 135.3956 | 138.8143 | 32.6563 | 154.8691 | 158.2747 | 1.3484 | 77.2577 | 6 | 567.75 | 0.28493 | 8.9208 | 87.5131 | 0 | 1.2062 | 51.6791 |  |  |  | #N/A | #N/A | 154.8691 | 48.321 | 57.8897
0.01 | 2.14 | 12.7278 | 46.4738 | 48.1852 | 30.7451 | 135.8603 | 139.2957 | 32.9631 | 156.2254 | 159.6651 | 1.3482 | 77.2488 | 6 | 566.29 | 0.28419 | 8.918 | 87.4852 | 0 | 1.206 | 52.0311 |  |  |  | #N/A | #N/A | 156.2254 | 48.1366 | 57.705
0.01 | 2.15 | 12.6957 | 46.2915 | 48.0009 | 30.8721 | 136.3232 | 139.7752 | 33.2712 | 157.5863 | 161.0603 | 1.3481 | 77.2399 | 6 | 564.83 | 0.28346 | 8.9151 | 87.4574 | 0 | 1.2058 | 52.3828 |  |  |  | #N/A | #N/A | 157.5863 | 47.952 | 57.5201
0.01 | 2.16 | 12.6636 | 46.1091 | 47.8164 | 30.9987 | 136.7843 | 140.2529 | 33.5805 | 158.9518 | 162.4603 | 1.3479 | 77.2311 | 6 | 563.37 | 0.28273 | 8.9123 | 87.4297 | 0 | 1.2057 | 52.7342 |  |  |  | #N/A | #N/A | 158.9518 | 47.7673 | 57.3351
0.01 | 2.17 | 12.6313 | 45.9265 | 47.6319 | 31.125 | 137.2436 | 140.7287 | 33.8912 | 160.322 | 163.865 | 1.3478 | 77.2222 | 6 | 561.91 | 0.282 | 8.9095 | 87.402 | 0 | 1.2055 | 53.0854 |  |  |  | #N/A | #N/A | 160.322 | 47.5825 | 57.1499
0.01 | 2.18 | 12.5989 | 45.7439 | 47.4472 | 31.251 | 137.701 | 141.2027 | 34.203 | 161.6967 | 165.2745 | 1.3476 | 77.2134 | 6 | 560.45 | 0.28126 | 8.9067 | 87.3744 | 0 | 1.2054 | 53.4362 |  |  |  | #N/A | #N/A | 161.6967 | 47.3975 | 56.9646
0.01 | 2.19 | 12.5664 | 45.5611 | 47.2623 | 31.3767 | 138.1566 | 141.6748 | 34.5162 | 163.076 | 166.6888 | 1.3475 | 77.2046 | 6 | 558.99 | 0.28053 | 8.9039 | 87.3469 | 0 | 1.2052 | 53.7867 |  |  |  | #N/A | #N/A | 163.076 | 47.2124 | 56.7792
0.01 | 2.2 | 12.5338 | 45.3782 | 47.0774 | 31.502 | 138.6104 | 142.1451 | 34.8306 | 164.4598 | 168.1077 | 1.3473 | 77.1959 | 6 | 557.53 | 0.2798 | 8.9011 | 87.3194 | 0 | 1.205 | 54.1369 |  |  |  | #N/A | #N/A | 164.4598 | 47.0272 | 56.5936
0.01 | 2.21 | 12.501 | 45.1952 | 46.8923 | 31.627 | 139.0624 | 142.6135 | 35.1462 | 165.8482 | 169.5314 | 1.3472 | 77.1871 | 6 | 556.07 | 0.27907 | 8.8983 | 87.2921 | 0 | 1.2049 | 54.4867 |  |  |  | #N/A | #N/A | 165.8482 | 46.8419 | 56.4079
0.01 | 2.22 | 12.4682 | 45.0122 | 46.7071 | 31.7517 | 139.5125 | 143.0801 | 35.4631 | 167.2411 | 170.9597 | 1.347 | 77.1784 | 6 | 554.61 | 0.27833 | 8.8955 | 87.2648 | 0 | 1.2047 | 54.8362 |  |  |  | #N/A | #N/A | 167.2411 | 46.6564 | 56.2221
0.01 | 2.23 | 12.4353 | 44.829 | 46.5218 | 31.876 | 139.9608 | 143.5448 | 35.7812 | 168.6384 | 172.3926 | 1.3469 | 77.1697 | 6 | 553.15 | 0.2776 | 8.8927 | 87.2375 | 0 | 1.2045 | 55.1853 |  |  |  | #N/A | #N/A | 168.6384 | 46.4708 | 56.0362
0.01 | 2.24 | 12.4023 | 44.6457 | 46.3363 | 32.0001 | 140.4073 | 144.0076 | 36.1006 | 170.0403 | 173.8302 | 1.3467 | 77.1611 | 6 | 551.69 | 0.27687 | 8.8899 | 87.2104 | 0 | 1.2043 | 55.5339 |  |  |  | #N/A | #N/A | 170.0403 | 46.2851 | 55.8501
0.01 | 2.25 | 12.3691 | 44.4623 | 46.1508 | 32.1237 | 140.8519 | 144.4686 | 36.4212 | 171.4466 | 175.2725 | 1.3466 | 77.1524 | 6 | 550.23 | 0.27613 | 8.8872 | 87.1833 | 0 | 1.2042 | 55.8822 |  |  |  | #N/A | #N/A | 171.4466 | 46.0992 | 55.664
0.01 | 2.26 | 12.3359 | 44.2788 | 45.9651 | 32.2471 | 141.2947 | 144.9278 | 36.7431 | 172.8573 | 176.7193 | 1.3464 | 77.1438 | 6 | 548.77 | 0.2754 | 8.8844 | 87.1563 | 0 | 1.204 | 56.23 |  |  |  | #N/A | #N/A | 172.8573 | 45.9133 | 55.4777
0.01 | 2.27 | 12.3026 | 44.0952 | 45.7793 | 32.3701 | 141.7356 | 145.385 | 37.0662 | 174.2725 | 178.1707 | 1.3463 | 77.1352 | 6 | 547.31 | 0.27467 | 8.8817 | 87.1293 | 0 | 1.2038 | 56.5774 |  |  |  | #N/A | #N/A | 174.2725 | 45.7272 | 55.2913
0.01 | 2.28 | 12.2691 | 43.9116 | 45.5934 | 32.4928 | 142.1747 | 145.8405 | 37.3905 | 175.692 | 179.6266 | 1.3461 | 77.1266 | 6 | 545.85 | 0.27394 | 8.8789 | 87.1024 | 0 | 1.2037 | 56.9243 |  |  |  | #N/A | #N/A | 175.692 | 45.5411 | 55.1048
0.01 | 2.29 | 12.2356 | 43.7278 | 45.4074 | 32.6152 | 142.612 | 146.294 | 37.716 | 177.1159 | 181.0872 | 1.346 | 77.1181 | 6 | 544.39 | 0.2732 | 8.8762 | 87.0756 | 0 | 1.2035 | 57.2708 |  |  |  | #N/A | #N/A | 177.1159 | 45.3548 | 54.9182
0.01 | 2.3 | 12.202 | 43.544 | 45.2213 | 32.7372 | 143.0474 | 146.7457 | 38.0428 | 178.5442 | 182.5522 | 1.3458 | 77.1095 | 6 | 542.93 | 0.27247 | 8.8735 | 87.0489 | 0 | 1.2033 | 57.6167 |  |  |  | #N/A | #N/A | 178.5442 | 45.1684 | 54.7315
0.01 | 2.31 | 12.1683 | 43.3601 | 45.0351 | 32.8589 | 143.481 | 147.1955 | 38.3708 | 179.9769 | 184.0217 | 1.3457 | 77.101 | 6 | 541.47 | 0.27174 | 8.8708 | 87.0223 | 0 | 1.2031 | 57.9622 |  |  |  | #N/A | #N/A | 179.9769 | 44.9819 | 54.5447
0.01 | 2.32 | 12.1344 | 43.176 | 44.8488 | 32.9802 | 143.9128 | 147.6435 | 38.7 | 181.4139 | 185.4958 | 1.3455 | 77.0925 | 6 | 540.01 | 0.27101 | 8.8681 | 86.9957 | 0 | 1.203 | 58.3072 |  |  |  | #N/A | #N/A | 181.4139 | 44.7953 | 54.3577
0.01 | 2.33 | 12.1005 | 42.9919 | 44.6624 | 33.1012 | 144.3427 | 148.0896 | 39.0304 | 182.8551 | 186.9742 | 1.3454 | 77.084 | 6 | 538.55 | 0.27027 | 8.8654 | 86.9692 | 0 | 1.2028 | 58.6516 |  |  |  | #N/A | #N/A | 182.8551 | 44.6086 | 54.1707
0.01 | 2.34 | 12.0665 | 42.8078 | 44.4759 | 33.2219 | 144.7708 | 148.5338 | 39.362 | 184.3007 | 188.4572 | 1.3452 | 77.0756 | 6 | 537.09 | 0.26954 | 8.8627 | 86.9427 | 0 | 1.2026 | 58.9954 |  |  |  | #N/A | #N/A | 184.3007 | 44.4218 | 53.9836
0.01 | 2.35 | 12.0324 | 42.6235 | 44.2893 | 33.3422 | 145.197 | 148.9761 | 39.6948 | 185.7505 | 189.9446 | 1.3451 | 77.0671 | 6 | 535.63 | 0.26881 | 8.86 | 86.9163 | 0 | 1.2025 | 59.3387 |  |  |  | #N/A | #N/A | 185.7505 | 44.2349 | 53.7964
0.01 | 2.36 | 11.9982 | 42.4392 | 44.1026 | 33.4622 | 145.6214 | 149.4166 | 40.0288 | 187.2046 | 191.4364 | 1.3449 | 77.0587 | 6 | 534.17 | 0.26808 | 8.8573 | 86.89 | 0 | 1.2023 | 59.6815 |  |  |  | #N/A | #N/A | 187.2046 | 44.0479 | 53.6091
0.01 | 2.37 | 11.9639 | 42.2548 | 43.9158 | 33.5818 | 146.044 | 149.8552 | 40.3641 | 188.663 | 192.9325 | 1.3448 | 77.0503 | 6 | 532.71 | 0.26734 | 8.8546 | 86.8638 | 0 | 1.2021 | 60.0236 |  |  |  | #N/A | #N/A | 188.663 | 43.8608 | 53.4217
0.01 | 2.38 | 11.9295 | 42.0703 | 43.729 | 33.7011 | 146.4647 | 150.2919 | 40.7005 | 190.1255 | 194.4331 | 1.3446 | 77.0419 | 6 | 531.25 | 0.26661 | 8.852 | 86.8377 | 0 | 1.2019 | 60.3652 |  |  |  | #N/A | #N/A | 190.1255 | 43.6737 | 53.2342
0.01 | 2.39 | 11.895 | 41.8857 | 43.542 | 33.8201 | 146.8835 | 150.7268 | 41.0381 | 191.5922 | 195.938 | 1.3445 | 77.0336 | 6 | 529.79 | 0.26588 | 8.8493 | 86.8116 | 0 | 1.2018 | 60.7061 |  |  |  | #N/A | #N/A | 191.5922 | 43.4864 | 53.0466
0.01 | 2.4 | 11.8605 | 41.7011 | 43.355 | 33.9387 | 147.3006 | 151.1598 | 41.3769 | 193.0632 | 197.4473 | 1.3443 | 77.0252 | 6 | 528.33 | 0.26514 | 8.8466 | 86.7856 | 0 | 1.2016 | 61.0464 |  |  |  | #N/A | #N/A | 193.0632 | 43.299 | 52.8589
0.01 | 2.41 | 11.8258 | 41.5164 | 43.1678 | 34.057 | 147.7157 | 151.5909 | 41.7169 | 194.5382 | 198.9609 | 1.3442 | 77.0169 | 6 | 526.87 | 0.26441 | 8.844 | 86.7596 | 0 | 1.2014 | 61.3861 |  |  |  | #N/A | #N/A | 194.5382 | 43.1116 | 52.6711
0.01 | 2.42 | 11.7911 | 41.3316 | 42.9806 | 34.1749 | 148.129 | 152.0202 | 42.058 | 196.0175 | 200.4787 | 1.3441 | 77.0086 | 6 | 525.41 | 0.26368 | 8.8414 | 86.7338 | 0 | 1.2012 | 61.7251 |  |  |  | #N/A | #N/A | 196.0175 | 42.9241 | 52.4833
0.01 | 2.43 | 11.7563 | 41.1468 | 42.7933 | 34.2924 | 148.5405 | 152.4475 | 42.4003 | 197.5008 | 202.0009 | 1.3439 | 77.0003 | 6 | 523.95 | 0.26295 | 8.8387 | 86.708 | 0 | 1.201 | 62.0634 |  |  |  | #N/A | #N/A | 197.5008 | 42.7365 | 52.2954
0.01 | 2.44 | 11.7213 | 40.9619 | 42.606 | 34.4096 | 148.9501 | 152.873 | 42.7439 | 198.9883 | 203.5273 | 1.3438 | 76.992 | 6 | 522.49 | 0.26221 | 8.8361 | 86.6823 | 0 | 1.2009 | 62.401 |  |  |  | #N/A | #N/A | 198.9883 | 42.5488 | 52.1074
0.01 | 2.45 | 11.6863 | 40.777 | 42.4185 | 34.5265 | 149.3579 | 153.2966 | 43.0885 | 200.4798 | 205.058 | 1.3436 | 76.9838 | 6 | 521.03 | 0.26148 | 8.8335 | 86.6566 | 0 | 1.2007 | 62.738 |  |  |  | #N/A | #N/A | 200.4798 | 42.361 | 51.9193
0.01 | 2.46 | 11.6512 | 40.592 | 42.231 | 34.643 | 149.7638 | 153.7184 | 43.4344 | 201.9754 | 206.5929 | 1.3435 | 76.9756 | 6 | 519.57 | 0.26075 | 8.8309 | 86.631 | 0 | 1.2005 | 63.0742 |  |  |  | #N/A | #N/A | 201.9754 | 42.1732 | 51.7311
0.01 | 2.47 | 11.6161 | 40.4069 | 42.0435 | 34.7592 | 150.1679 | 154.1382 | 43.7814 | 203.4751 | 208.132 | 1.3433 | 76.9673 | 6 | 518.11 | 0.26002 | 8.8283 | 86.6055 | 0 | 1.2003 | 63.4097 |  |  |  | #N/A | #N/A | 203.4751 | 41.9853 | 51.5429
0.01 | 2.48 | 11.5808 | 40.2218 | 41.8558 | 34.875 | 150.5701 | 154.5562 | 44.1296 | 204.9788 | 209.6753 | 1.3432 | 76.9591 | 6 | 516.65 | 0.25928 | 8.8257 | 86.5801 | 0 | 1.2001 | 63.7445 |  |  |  | #N/A | #N/A | 204.9788 | 41.7973 | 51.3546
0.01 | 2.49 | 11.5455 | 40.0366 | 41.6681 | 34.9904 | 150.9705 | 154.9723 | 44.4789 | 206.4865 | 211.2227 | 1.343 | 76.9509 | 6 | 515.19 | 0.25855 | 8.8231 | 86.5547 | 0 | 1.2 | 64.0785 |  |  |  | #N/A | #N/A | 206.4865 | 41.6093 | 51.1663
0.01 | 2.5 | 11.51 | 39.8514 | 41.4803 | 35.1055 | 151.369 | 155.3865 | 44.8294 | 207.9982 | 212.7743 | 1.3429 | 76.9428 | 6 | 513.73 | 0.25782 | 8.8205 | 86.5294 | 0 | 1.1998 | 64.4118 |  |  |  | #N/A | #N/A | 207.9982 | 41.4211 | 50.9778
0.01 | 2.51 | 11.4671 | 39.634 | 41.2595 | 35.2202 | 151.7653 | 155.7985 | 45.181 | 209.5138 | 214.3301 | 1.3428 | 76.9346 | 7 | 511.9787 | 0.25694 | 8.818 | 86.5042 | 0 | 1.1996 | 64.744 |  |  |  | #N/A | #N/A | 209.5138 | 41.1999 | 50.7563
0.01 | 2.52 | 11.4165 | 39.3843 | 41.0056 | 35.3344 | 152.1592 | 156.208 | 45.5338 | 211.0335 | 215.8899 | 1.3426 | 76.9265 | 7 | 509.9362 | 0.25591 | 8.8154 | 86.4791 | 0 | 1.1994 | 65.0749 |  |  |  | #N/A | #N/A | 211.0335 | 40.9456 | 50.5016
0.01 | 2.53 | 11.3659 | 39.1345 | 40.7516 | 35.448 | 152.5505 | 156.6149 | 45.8877 | 212.557 | 217.4538 | 1.3425 | 76.9184 | 7 | 507.8936 | 0.25489 | 8.8129 | 86.4541 | 0 | 1.1992 | 65.4044 |  |  |  | #N/A | #N/A | 212.557 | 40.6912 | 50.2469
0.01 | 2.54 | 11.3152 | 38.8848 | 40.4977 | 35.5612 | 152.9394 | 157.0192 | 46.2427 | 214.0845 | 219.0218 | 1.3423 | 76.9103 | 7 | 505.8511 | 0.25386 | 8.8103 | 86.4292 | 0 | 1.1991 | 65.7325 |  |  |  | #N/A | #N/A | 214.0845 | 40.4367 | 49.9922
0.01 | 2.55 | 11.2643 | 38.635 | 40.2436 | 35.6738 | 153.3257 | 157.4211 | 46.5989 | 215.6158 | 220.5938 | 1.3422 | 76.9022 | 7 | 503.8085 | 0.25284 | 8.8078 | 86.4044 | 0 | 1.1989 | 66.0592 |  |  |  | #N/A | #N/A | 215.6158 | 40.1822 | 49.7373
0.01 | 2.56 | 11.2134 | 38.3852 | 39.9895 | 35.786 | 153.7096 | 157.8203 | 46.9562 | 217.151 | 222.1698 | 1.3421 | 76.8941 | 7 | 501.766 | 0.25181 | 8.8053 | 86.3797 | 0 | 1.1987 | 66.3846 |  |  |  | #N/A | #N/A | 217.151 | 39.9277 | 49.4825
0.01 | 2.57 | 11.1624 | 38.1354 | 39.7354 | 35.8976 | 154.0909 | 158.2171 | 47.3146 | 218.69 | 223.7498 | 1.3419 | 76.8861 | 7 | 499.7234 | 0.25079 | 8.8028 | 86.3551 | 0 | 1.1985 | 66.7085 |  |  |  | #N/A | #N/A | 218.69 | 39.6731 | 49.2276
0.01 | 2.58 | 11.1113 | 37.8855 | 39.4813 | 36.0087 | 154.4698 | 158.6113 | 47.6742 | 220.2328 | 225.3337 | 1.3418 | 76.878 | 7 | 497.6809 | 0.24976 | 8.8003 | 86.3306 | 0 | 1.1983 | 67.031 |  |  |  | #N/A | #N/A | 220.2328 | 39.4185 | 48.9727
0.01 | 2.59 | 11.0601 | 37.6356 | 39.2271 | 36.1193 | 154.8461 | 159.0029 | 48.0348 | 221.7793 | 226.9216 | 1.3416 | 76.87 | 7 | 495.6383 | 0.24874 | 8.7978 | 86.3062 | 0 | 1.1981 | 67.352 |  |  |  | #N/A | #N/A | 221.7793 | 39.1638 | 48.7177
0.01 | 2.6 | 11.0088 | 37.3857 | 38.9729 | 36.2294 | 155.22 | 159.392 | 48.3965 | 223.3297 | 228.5134 | 1.3415 | 76.862 | 7 | 493.5957 | 0.24771 | 8.7953 | 86.2819 | 0 | 1.1979 | 67.6715 |  |  |  | #N/A | #N/A | 223.3297 | 38.9091 | 48.4627
0.01 | 2.61 | 10.9575 | 37.1358 | 38.7187 | 36.339 | 155.5913 | 159.7785 | 48.7594 | 224.8837 | 230.109 | 1.3414 | 76.854 | 7 | 491.5532 | 0.24669 | 8.7928 | 86.2577 | 0 | 1.1978 | 67.9896 |  |  |  | #N/A | #N/A | 224.8837 | 38.6544 | 48.2076
0.01 | 2.62 | 10.906 | 36.8859 | 38.4644 | 36.448 | 155.9602 | 160.1625 | 49.1233 | 226.4415 | 231.7085 | 1.3412 | 76.846 | 7 | 489.5106 | 0.24566 | 8.7904 | 86.2336 | 0 | 1.1976 | 68.3061 |  |  |  | #N/A | #N/A | 226.4415 | 38.3996 | 47.9526
0.01 | 2.63 | 10.8545 | 36.636 | 38.2101 | 36.5566 | 156.3266 | 160.544 | 49.4883 | 228.0029 | 233.3119 | 1.3411 | 76.838 | 7 | 487.4681 | 0.24464 | 8.7879 | 86.2096 | 0 | 1.1974 | 68.6211 |  |  |  | #N/A | #N/A | 228.0029 | 38.1449 | 47.6975
0.01 | 2.64 | 10.8028 | 36.386 | 37.9558 | 36.6646 | 156.6904 | 160.9229 | 49.8544 | 229.568 | 234.919 | 1.3409 | 76.8301 | 7 | 485.4255 | 0.24361 | 8.7855 | 86.1857 | 0 | 1.1972 | 68.9346 |  |  |  | #N/A | #N/A | 229.568 | 37.89 | 47.4423
0.01 | 2.65 | 10.7511 | 36.1361 | 37.7015 | 36.7721 | 157.0518 | 161.2992 | 50.2216 | 231.1367 | 236.5299 | 1.3408 | 76.8222 | 7 | 483.383 | 0.24259 | 8.7831 | 86.1619 | 0 | 1.197 | 69.2466 |  |  |  | #N/A | #N/A | 231.1367 | 37.6352 | 47.1872
0.01 | 2.66 | 10.6993 | 35.8862 | 37.4472 | 36.8791 | 157.4106 | 161.6731 | 50.5899 | 232.709 | 238.1446 | 1.3407 | 76.8142 | 7 | 481.3404 | 0.24156 | 8.7807 | 86.1382 | 0 | 1.1968 | 69.557 |  |  |  | #N/A | #N/A | 232.709 | 37.3804 | 46.932
0.01 | 2.67 | 10.6474 | 35.6362 | 37.1929 | 36.9856 | 157.767 | 162.0443 | 50.9592 | 234.2849 | 239.7629 | 1.3405 | 76.8063 | 7 | 479.2979 | 0.24054 | 8.7782 | 86.1146 | 0 | 1.1966 | 69.8658 |  |  |  | #N/A | #N/A | 234.2849 | 37.1255 | 46.6768
0.01 | 2.68 | 10.5954 | 35.3863 | 36.9385 | 37.0915 | 158.1209 | 162.413 | 51.3296 | 235.8644 | 241.385 | 1.3404 | 76.7984 | 7 | 477.2553 | 0.23951 | 8.7759 | 86.0911 | 0 | 1.1964 | 70.173 |  |  |  | #N/A | #N/A | 235.8644 | 36.8706 | 46.4217
0.01 | 2.69 | 10.5434 | 35.1364 | 36.6842 | 37.197 | 158.4722 | 162.7792 | 51.701 | 237.4473 | 243.0108 | 1.3402 | 76.7905 | 7 | 475.2128 | 0.23849 | 8.7735 | 86.0677 | 0 | 1.1963 | 70.4786 |  |  |  | #N/A | #N/A | 237.4473 | 36.6157 | 46.1664
0.01 | 2.7 | 10.4913 | 34.8865 | 36.4298 | 37.3019 | 158.8211 | 163.1428 | 52.0735 | 239.0338 | 244.6402 | 1.3401 | 76.7827 | 7 | 473.1702 | 0.23746 | 8.7711 | 86.0444 | 0 | 1.1961 | 70.7826 |  |  |  | #N/A | #N/A | 239.0338 | 36.3608 | 45.9112
0.01 | 2.71 | 10.439 | 34.6366 | 36.1755 | 37.4063 | 159.1675 | 163.5038 | 52.4471 | 240.6237 | 246.2732 | 1.34 | 76.7748 | 7 | 471.1277 | 0.23644 | 8.7687 | 86.0212 | 0 | 1.1959 | 71.0849 |  |  |  | #N/A | #N/A | 240.6237 | 36.1059 | 45.656
0.01 | 2.72 | 10.3867 | 34.3867 | 35.9211 | 37.5101 | 159.5113 | 163.8624 | 52.8217 | 242.2171 | 247.9098 | 1.3398 | 76.7669 | 7 | 469.0851 | 0.23541 | 8.7664 | 85.9981 | 0 | 1.1957 | 71.3856 |  |  |  | #N/A | #N/A | 242.2171 | 35.851 | 45.4008
0.01 | 2.73 | 10.3344 | 34.1368 | 35.6668 | 37.6135 | 159.8527 | 164.2183 | 53.1973 | 243.8139 | 249.55 | 1.3397 | 76.7591 | 7 | 467.0426 | 0.23439 | 8.764 | 85.9751 | 0 | 1.1955 | 71.6847 |  |  |  | #N/A | #N/A | 243.8139 | 35.596 | 45.1455
0.01 | 2.74 | 10.2819 | 33.8869 | 35.4125 | 37.7163 | 160.1916 | 164.5717 | 53.5739 | 245.4142 | 251.1937 | 1.3396 | 76.7513 | 7 | 465 | 0.23336 | 8.7617 | 85.9522 | 0 | 1.1953 | 71.982 |  |  |  | #N/A | #N/A | 245.4142 | 35.3411 | 44.8903
0.01 | 2.75 | 10.2294 | 33.6371 | 35.1581 | 37.8186 | 160.5279 | 164.9226 | 53.9516 | 247.0178 | 252.841 | 1.3394 | 76.7435 | 7 | 462.9574 | 0.23234 | 8.7594 | 85.9294 | 0 | 1.1951 | 72.2777 |  |  |  | #N/A | #N/A | 247.0178 | 35.0862 | 44.6351
0.01 | 2.76 | 10.1768 | 33.3873 | 34.9038 | 37.9204 | 160.8618 | 165.2709 | 54.3303 | 248.6247 | 254.4917 | 1.3393 | 76.7357 | 7 | 460.9149 | 0.23131 | 8.7571 | 85.9068 | 0 | 1.1949 | 72.5716 |  |  |  | #N/A | #N/A | 248.6247 | 34.8313 | 44.3799
0.01 | 2.77 | 10.1241 | 33.1375 | 34.6496 | 38.0216 | 161.1932 | 165.6167 | 54.71 | 250.235 | 256.1459 | 1.3392 | 76.7279 | 7 | 458.8723 | 0.23029 | 8.7548 | 85.8842 | 0 | 1.1947 | 72.8639 |  |  |  | #N/A | #N/A | 250.235 | 34.5764 | 44.1247
0.01 | 2.78 | 10.0714 | 32.8877 | 34.3953 | 38.1223 | 161.5221 | 165.9599 | 55.0907 | 251.8486 | 257.8036 | 1.339 | 76.7201 | 7 | 456.8298 | 0.22926 | 8.7525 | 85.8617 | 0 | 1.1945 | 73.1544 |  |  |  | #N/A | #N/A | 251.8486 | 34.3215 | 43.8695
0.01 | 2.79 | 10.0185 | 32.638 | 34.141 | 38.2225 | 161.8484 | 166.3006 | 55.4724 | 253.4654 | 259.4647 | 1.3389 | 76.7124 | 7 | 454.7872 | 0.22824 | 8.7502 | 85.8393 | 0 | 1.1943 | 73.4431 |  |  |  | #N/A | #N/A | 253.4654 | 34.0666 | 43.6143
0.01 | 2.8 | 9.9657 | 32.3883 | 33.8868 | 38.3222 | 162.1723 | 166.6387 | 55.8552 | 255.0855 | 261.1291 | 1.3387 | 76.7046 | 7 | 452.7447 | 0.22721 | 8.7479 | 85.817 | 0 | 1.1941 | 73.7302 |  |  |  | #N/A | #N/A | 255.0855 | 33.8117 | 43.3591
0.01 | 2.81 | 9.9127 | 32.1386 | 33.6326 | 38.4213 | 162.4937 | 166.9742 | 56.2389 | 256.7089 | 262.797 | 1.3386 | 76.6969 | 7 | 450.7021 | 0.22619 | 8.7456 | 85.7948 | 0 | 1.194 | 74.0154 |  |  |  | #N/A | #N/A | 256.7089 | 33.5569 | 43.1039
0.01 | 2.82 | 9.8596 | 31.889 | 33.3785 | 38.5199 | 162.8126 | 167.3073 | 56.6236 | 258.3354 | 264.4681 | 1.3385 | 76.6891 | 7 | 448.6596 | 0.22516 | 8.7434 | 85.7727 | 0 | 1.1938 | 74.2988 |  |  |  | #N/A | #N/A | 258.3354 | 33.3021 | 42.8488
0.01 | 2.83 | 9.8065 | 31.6394 | 33.1243 | 38.6179 | 163.129 | 167.6377 | 57.0093 | 259.9651 | 266.1426 | 1.3383 | 76.6814 | 7 | 446.617 | 0.22414 | 8.7412 | 85.7507 | 0 | 1.1936 | 74.5805 |  |  |  | #N/A | #N/A | 259.9651 | 33.0472 | 42.5937
0.01 | 2.84 | 9.7534 | 31.3899 | 32.8702 | 38.7155 | 163.4429 | 167.9657 | 57.3959 | 261.5979 | 267.8204 | 1.3382 | 76.6737 | 7 | 444.5745 | 0.22311 | 8.7389 | 85.7288 | 0 | 1.1934 | 74.8603 |  |  |  | #N/A | #N/A | 261.5979 | 32.7925 | 42.3386
0.01 | 2.85 | 9.7001 | 31.1404 | 32.6162 | 38.8125 | 163.7543 | 168.291 | 57.7836 | 263.2339 | 269.5015 | 1.3381 | 76.666 | 7 | 442.5319 | 0.22209 | 8.7367 | 85.7071 | 0 | 1.1932 | 75.1383 |  |  |  | #N/A | #N/A | 263.2339 | 32.5377 | 42.0836
0.01 | 2.86 | 9.6468 | 30.8909 | 32.3622 | 38.9089 | 164.0632 | 168.6139 | 58.1722 | 264.873 | 271.1858 | 1.3379 | 76.6583 | 7 | 440.4894 | 0.22106 | 8.7345 | 85.6854 | 0 | 1.193 | 75.4145 |  |  |  | #N/A | #N/A | 264.873 | 32.283 | 41.8285
0.01 | 2.87 | 9.5934 | 30.6415 | 32.1082 | 39.0049 | 164.3696 | 168.9342 | 58.5618 | 266.5152 | 272.8733 | 1.3378 | 76.6506 | 7 | 438.4468 | 0.22004 | 8.7323 | 85.6638 | 0 | 1.1928 | 75.6889 |  |  |  | #N/A | #N/A | 266.5152 | 32.0283 | 41.5735
0.01 | 2.88 | 9.54 | 30.3922 | 31.8543 | 39.1003 | 164.6735 | 169.2519 | 58.9523 | 268.1604 | 274.564 | 1.3377 | 76.643 | 7 | 436.4043 | 0.21901 | 8.7301 | 85.6423 | 0 | 1.1926 | 75.9614 |  |  |  | #N/A | #N/A | 268.1604 | 31.7736 | 41.3186
0.01 | 2.89 | 9.4865 | 30.1429 | 31.6004 | 39.1951 | 164.975 | 169.5671 | 59.3438 | 269.8086 | 276.2578 | 1.3375 | 76.6353 | 7 | 434.3617 | 0.21799 | 8.7279 | 85.6209 | 0 | 1.1924 | 76.232 |  |  |  | #N/A | #N/A | 269.8086 | 31.519 | 41.0637
0.01 | 2.9 | 9.4329 | 29.8936 | 31.3466 | 39.2895 | 165.2739 | 169.8797 | 59.7362 | 271.4599 | 277.9548 | 1.3374 | 76.6277 | 7 | 432.3191 | 0.21696 | 8.7258 | 85.5996 | 0 | 1.1922 | 76.5007 |  |  |  | #N/A | #N/A | 271.4599 | 31.2644 | 40.8088
0.01 | 2.91 | 9.3792 | 29.6444 | 31.0928 | 39.3833 | 165.5703 | 170.1898 | 60.1296 | 273.1141 | 279.6549 | 1.3373 | 76.62 | 7 | 430.2766 | 0.21594 | 8.7236 | 85.5784 | 0 | 1.192 | 76.7675 |  |  |  | #N/A | #N/A | 273.1141 | 31.0099 | 40.5539
0.01 | 2.92 | 9.3255 | 29.3953 | 30.8391 | 39.4765 | 165.8643 | 170.4974 | 60.5239 | 274.7713 | 281.3581 | 1.3371 | 76.6124 | 7 | 428.234 | 0.21491 | 8.7214 | 85.5574 | 0 | 1.1918 | 77.0325 |  |  |  | #N/A | #N/A | 274.7713 | 30.7554 | 40.2991
0.01 | 2.93 | 9.2718 | 29.1462 | 30.5854 | 39.5692 | 166.1558 | 170.8024 | 60.9191 | 276.4314 | 283.0644 | 1.337 | 76.6048 | 7 | 426.1915 | 0.21389 | 8.7193 | 85.5364 | 0 | 1.1916 | 77.2955 |  |  |  | #N/A | #N/A | 276.4314 | 30.5009 | 40.0444
0.01 | 2.94 | 9.2179 | 28.8972 | 30.3318 | 39.6614 | 166.4447 | 171.1049 | 61.3152 | 278.0944 | 284.7737 | 1.3369 | 76.5972 | 7 | 424.1489 | 0.21286 | 8.7172 | 85.5155 | 0 | 1.1914 | 77.5566 |  |  |  | #N/A | #N/A | 278.0944 | 30.2465 | 39.7897
0.01 | 2.95 | 9.1641 | 28.6482 | 30.0783 | 39.7531 | 166.7312 | 171.4048 | 61.7123 | 279.7603 | 286.486 | 1.3367 | 76.5896 | 7 | 422.1064 | 0.21184 | 8.7151 | 85.4947 | 0 | 1.1912 | 77.8158 |  |  |  | #N/A | #N/A | 279.7603 | 29.9922 | 39.535
0.01 | 2.96 | 9.1101 | 28.3994 | 29.8248 | 39.8442 | 167.0152 | 171.7022 | 62.1103 | 281.429 | 288.2013 | 1.3366 | 76.582 | 7 | 420.0638 | 0.21081 | 8.713 | 85.474 | 0 | 1.191 | 78.073 |  |  |  | #N/A | #N/A | 281.429 | 29.7379 | 39.2804
0.01 | 2.97 | 9.0561 | 28.1505 | 29.5714 | 39.9347 | 167.2967 | 171.997 | 62.5092 | 283.1006 | 289.9195 | 1.3365 | 76.5744 | 7 | 418.0213 | 0.20979 | 8.7109 | 85.4535 | 0 | 1.1908 | 78.3283 |  |  |  | #N/A | #N/A | 283.1006 | 29.4836 | 39.0258
0.01 | 2.98 | 8.918 | 27.5496 | 28.9571 | 40.0239 | 167.5722 | 172.2857 | 62.909 | 284.7749 | 291.6407 | 1.3363 | 76.5668 | 8 | 412.8261 | 0.20718 | 8.7088 | 85.4331 | 0 | 1.1906 | 78.5782 |  |  |  | #N/A | #N/A | 284.7749 | 28.8673 | 38.4093
0.01 | 2.99 | 8.6956 | 26.5967 | 27.9821 | 40.1109 | 167.8382 | 172.5646 | 63.3097 | 286.452 | 293.3647 | 1.3362 | 76.5593 | 8 | 404.4783 | 0.20299 | 8.7068 | 85.4132 | 0 | 1.1904 | 78.8196 |  |  |  | #N/A | #N/A | 286.452 | 27.8891 | 37.4307
0.01 | 3 | 8.473 | 25.6441 | 27.0077 | 40.1956 | 168.0946 | 172.8337 | 63.7112 | 288.1316 | 295.0914 | 1.3361 | 76.5517 | 8 | 396.1304 | 0.1988 | 8.7048 | 85.3937 | 0 | 1.1902 | 79.0524 |  |  |  | 3 | 63.7112 | 288.1316 | 26.9112 | 36.4526
0.01 | 3.01 | 8.2503 | 24.692 | 26.0339 | 40.2781 | 168.3415 | 173.093 | 64.1136 | 289.8138 | 296.8208 | 1.3359 | 76.5441 | 8 | 387.7826 | 0.19461 | 8.7028 | 85.3746 | 0 | 1.19 | 79.2764 |  |  |  | #N/A | #N/A | 289.8138 | 25.9337 | 35.4747
0.01 | 3.02 | 8.0274 | 23.7404 | 25.0608 | 40.3584 | 168.5789 | 173.3426 | 64.5167 | 291.4984 | 298.5527 | 1.3358 | 76.5366 | 8 | 379.4348 | 0.19042 | 8.7009 | 85.356 | 0 | 1.1898 | 79.4918 |  |  |  | #N/A | #N/A | 291.4984 | 24.9566 | 34.4973
0.01 | 3.03 | 7.8043 | 22.7892 | 24.0885 | 40.4364 | 168.8068 | 173.5824 | 64.9207 | 293.1853 | 300.2871 | 1.3357 | 76.5291 | 8 | 371.087 | 0.18623 | 8.6991 | 85.3377 | 0 | 1.1896 | 79.6985 |  |  |  | #N/A | #N/A | 293.1853 | 23.9799 | 33.5203
0.01 | 3.04 | 7.5811 | 21.8384 | 23.1169 | 40.5122 | 169.0252 | 173.8124 | 65.3255 | 294.8745 | 302.0238 | 1.3356 | 76.5215 | 8 | 362.7391 | 0.18204 | 8.6972 | 85.3198 | 0 | 1.1894 | 79.8963 |  |  |  | #N/A | #N/A | 294.8745 | 23.0037 | 32.5438
0.01 | 3.05 | 7.3578 | 20.8882 | 22.1462 | 40.5858 | 169.2341 | 174.0327 | 65.7309 | 296.5658 | 303.7628 | 1.3354 | 76.514 | 8 | 354.3913 | 0.17785 | 8.6955 | 85.3024 | 0 | 1.1892 | 80.0854 |  |  |  | #N/A | #N/A | 296.5658 | 22.0278 | 31.5677
0.01 | 3.06 | 7.1343 | 19.9385 | 21.1764 | 40.6571 | 169.4335 | 174.2432 | 66.1372 | 298.2591 | 305.5039 | 1.3353 | 76.5065 | 8 | 346.0435 | 0.17366 | 8.6937 | 85.2853 | 0 | 1.189 | 80.2657 |  |  |  | #N/A | #N/A | 298.2591 | 21.0525 | 30.592
0.01 | 3.07 | 6.9107 | 18.9893 | 20.2077 | 40.7262 | 169.6234 | 174.444 | 66.5441 | 299.9544 | 307.2471 | 1.3352 | 76.499 | 8 | 337.6957 | 0.16947 | 8.692 | 85.2687 | 0 | 1.1888 | 80.4372 |  |  |  | #N/A | #N/A | 299.9544 | 20.0776 | 29.6168
0.01 | 3.08 | 6.6869 | 18.0406 | 19.24 | 40.7931 | 169.8038 | 174.6351 | 66.9517 | 301.6515 | 308.9922 | 1.335 | 76.4914 | 8 | 329.3478 | 0.16528 | 8.6904 | 85.2525 | 0 | 1.1886 | 80.5997 |  |  |  | #N/A | #N/A | 301.6515 | 19.1032 | 28.6421
0.01 | 3.09 | 6.463 | 17.0925 | 18.2736 | 40.8577 | 169.9747 | 174.8164 | 67.3599 | 303.3504 | 310.7392 | 1.3349 | 76.4839 | 8 | 321 | 0.16109 | 8.6888 | 85.2367 | 0 | 1.1884 | 80.7535 |  |  |  | #N/A | #N/A | 303.3504 | 18.1294 | 27.668
0.01 | 3.1 | 6.239 | 16.145 | 17.3086 | 40.9201 | 170.1362 | 174.9879 | 67.7688 | 305.051 | 312.488 | 1.3348 | 76.4764 | 8 | 312.6522 | 0.15691 | 8.6872 | 85.2213 | 0 | 1.1882 | 80.8983 |  |  |  | #N/A | #N/A | 305.051 | 17.156 | 26.6943
0.01 | 3.11 | 6.0148 | 15.1981 | 16.345 | 40.9803 | 170.2881 | 175.1498 | 68.1783 | 306.7531 | 314.2384 | 1.3346 | 76.4689 | 8 | 304.3043 | 0.15272 | 8.6857 | 85.2063 | 0 | 1.188 | 81.0342 |  |  |  | #N/A | #N/A | 306.7531 | 16.1833 | 25.7213
0.01 | 3.12 | 5.7905 | 14.2518 | 15.3832 | 41.0382 | 170.4307 | 175.3019 | 68.5884 | 308.4567 | 315.9904 | 1.3345 | 76.4614 | 8 | 295.9565 | 0.14853 | 8.6842 | 85.1918 | 0 | 1.1878 | 81.1612 |  |  |  | #N/A | #N/A | 308.4567 | 15.211 | 24.7487
0.01 | 3.13 | 5.5662 | 13.3061 | 14.4234 | 41.0938 | 170.5637 | 175.4443 | 68.9991 | 310.1617 | 317.7438 | 1.3344 | 76.4539 | 8 | 287.6087 | 0.14434 | 8.6827 | 85.1776 | 0 | 1.1876 | 81.2792 |  |  |  | #N/A | #N/A | 310.1617 | 14.2394 | 23.7768
0.01 | 3.14 | 5.3417 | 12.361 | 13.4658 | 41.1473 | 170.6873 | 175.5769 | 69.4103 | 311.8679 | 319.4987 | 1.3342 | 76.4464 | 8 | 279.2609 | 0.14015 | 8.6813 | 85.1638 | 0 | 1.1874 | 81.3883 |  |  |  | #N/A | #N/A | 311.8679 | 13.2684 | 22.8055
0.01 | 3.15 | 5.1171 | 11.4167 | 12.511 | 41.1984 | 170.8015 | 175.6999 | 69.822 | 313.5754 | 321.2548 | 1.3341 | 76.4389 | 8 | 270.913 | 0.13596 | 8.68 | 85.1505 | 0 | 1.1872 | 81.4884 |  |  |  | #N/A | #N/A | 313.5754 | 12.2979 | 21.8347
0.01 | 3.16 | 4.8924 | 10.4729 | 11.5593 | 41.2474 | 170.9062 | 175.8132 | 70.2342 | 315.2839 | 323.0121 | 1.334 | 76.4314 | 8 | 262.5652 | 0.13177 | 8.6787 | 85.1376 | 0 | 1.187 | 81.5796 |  |  |  | #N/A | #N/A | 315.2839 | 11.3281 | 20.8646
0.01 | 3.17 | 4.6676 | 9.5299 | 10.6115 | 41.294 | 171.0015 | 175.9168 | 70.6469 | 316.9935 | 324.7704 | 1.3338 | 76.4239 | 8 | 254.2174 | 0.12758 | 8.6774 | 85.1251 | 0 | 1.1868 | 81.6618 |  |  |  | #N/A | #N/A | 316.9935 | 10.359 | 19.8952
0.01 | 3.18 | 4.4427 | 8.5875 | 9.6687 | 41.3385 | 171.0874 | 176.0107 | 71.0601 | 318.7039 | 326.5298 | 1.3337 | 76.4164 | 8 | 245.8696 | 0.12339 | 8.6761 | 85.113 | 0 | 1.1866 | 81.735 |  |  |  | #N/A | #N/A | 318.7039 | 9.3905 | 18.9264
0.01 | 3.19 | 4.2177 | 7.6459 | 8.7321 | 41.3806 | 171.1639 | 176.0949 | 71.4737 | 320.4152 | 328.2901 | 1.3336 | 76.4089 | 8 | 237.5217 | 0.1192 | 8.675 | 85.1013 | 0 | 1.1864 | 81.7993 |  |  |  | #N/A | #N/A | 320.4152 | 8.4226 | 17.9582
0.01 | 3.2 | 3.9927 | 6.705 | 7.8037 | 41.4206 | 171.2309 | 176.1695 | 71.8877 | 322.1271 | 330.0511 | 1.3335 | 76.4014 | 8 | 229.1739 | 0.11501 | 8.6738 | 85.09 | 0 | 1.1862 | 81.8545 |  |  |  | #N/A | #N/A | 322.1271 | 7.4555 | 16.9908
0.01 | 3.21 | 3.8014 | 5.9047 | 7.0225 | 41.4586 | 171.29 | 176.2358 | 72.3021 | 323.8397 | 331.8129 | 1.3333 | 76.3939 | 9 | 222.0741 | 0.11145 | 8.6727 | 85.079 | 0 | 1.186 | 81.9021 |  |  |  | #N/A | #N/A | 323.8397 | 6.633 | 16.1679
0.01 | 3.22 | 3.6439 | 5.245 | 6.3865 | 41.495 | 171.3424 | 176.2954 | 72.7169 | 325.5529 | 333.5752 | 1.3332 | 76.3864 | 9 | 216.2222 | 0.10851 | 8.6716 | 85.0684 | 0 | 1.1858 | 81.9435 |  |  |  | #N/A | #N/A | 325.5529 | 5.955 | 15.4897
0.01 | 3.23 | 3.4863 | 4.5857 | 5.7605 | 41.5299 | 171.3883 | 176.3481 | 73.132 | 327.2666 | 335.3382 | 1.3331 | 76.3789 | 9 | 210.3704 | 0.10558 | 8.6705 | 85.058 | 0 | 1.1856 | 81.9785 |  |  |  | #N/A | #N/A | 327.2666 | 5.2775 | 14.8119
0.01 | 3.24 | 3.3287 | 3.927 | 5.148 | 41.5632 | 171.4275 | 176.3942 | 73.5475 | 328.9806 | 337.1016 | 1.3329 | 76.3714 | 9 | 204.5185 | 0.10264 | 8.6695 | 85.048 | 0 | 1.1854 | 82.0072 |  |  |  | #N/A | #N/A | 328.9806 | 4.6005 | 14.1346
0.01 | 3.25 | 3.171 | 3.2689 | 4.5542 | 41.5949 | 171.4602 | 176.4334 | 73.9632 | 330.6951 | 338.8654 | 1.3328 | 76.3639 | 9 | 198.6667 | 0.099702 | 8.6685 | 85.0382 | 0 | 1.1851 | 82.0296 |  |  |  | #N/A | #N/A | 330.6951 | 3.924 | 13.4578
0.01 | 3.26 | 3.0133 | 2.6113 | 3.9874 | 41.625 | 171.4863 | 176.4659 | 74.3793 | 332.4098 | 340.6297 | 1.3327 | 76.3564 | 9 | 192.8148 | 0.096765 | 8.6676 | 85.0287 | 0 | 1.1849 | 82.0458 |  |  |  | #N/A | #N/A | 332.4098 | 3.2481 | 12.7816
0.01 | 3.27 | 2.8556 | 1.9543 | 3.4603 | 41.6536 | 171.5059 | 176.4916 | 74.7957 | 334.1248 | 342.3942 | 1.3325 | 76.3489 | 9 | 186.963 | 0.093828 | 8.6666 | 85.0195 | 0 | 1.1847 | 82.0556 |  |  |  | #N/A | #N/A | 334.1248 | 2.5727 | 12.1059
0.01 | 3.28 | 2.6978 | 1.2978 | 2.9937 | 41.6805 | 171.5189 | 176.5106 | 75.2124 | 335.8399 | 344.1589 | 1.3324 | 76.3414 | 9 | 181.1111 | 0.090891 | 8.6657 | 85.0106 | 0 | 1.1845 | 82.0592 |  |  |  | #N/A | #N/A | 335.8399 | 1.8979 | 11.4307
0.01 | 3.29 | 2.5399 | 0.64195 | 2.6198 | 41.7059 | 171.5253 | 176.5228 | 75.6293 | 337.5551 | 345.9238 | 1.3323 | 76.3339 | 9 | 175.2593 | 0.087954 | 8.6648 | 85.002 | 0 | 1.1843 | 82.0565 |  |  |  | #N/A | #N/A | 337.5551 | 1.2236 | 10.7561
0.01 | 3.3 | 2.382 | -0.013351 | 2.3821 | 41.7298 | 171.5251 | 176.5283 | 76.0465 | 339.2704 | 347.6887 | 1.3321 | 76.3263 | 9 | 169.4074 | 0.085018 | 8.664 | 84.9936 | 0 | 1.1841 | 82.0475 |  |  |  | #N/A | #N/A | 339.2704 | 0.54981 | 10.0821
0.01 | 3.31 | 2.2241 | -0.66807 | 2.3223 | 41.752 | 171.5185 | 176.5271 | 76.4639 | 340.9856 | 349.4537 | 1.332 | 76.3188 | 9 | 163.5556 | 0.082081 | 8.6632 | 84.9856 | 0 | 1.1839 | 82.0323 |  |  |  | #N/A | #N/A | 340.9856 | -0.12338 | 9.4086
0.01 | 3.32 | 2.0661 | -1.3222 | 2.453 | 41.7727 | 171.5052 | 176.5191 | 76.8816 | 342.7007 | 351.2187 | 1.3319 | 76.3113 | 9 | 157.7037 | 0.079144 | 8.6624 | 84.9778 | 0 | 1.1837 | 82.0108 |  |  |  | #N/A | #N/A | 342.7007 | -0.79601 | 8.7357
0.01 | 3.33 | 1.9082 | -1.9757 | 2.7467 | 41.7917 | 171.4855 | 176.5045 | 77.2994 | 344.4156 | 352.9835 | 1.3318 | 76.3038 | 9 | 151.8519 | 0.076207 | 8.6616 | 84.9703 | 0 | 1.1835 | 81.9831 |  |  |  | #N/A | #N/A | 344.4156 | -1.4681 | 8.0633
0.01 | 3.34 | 1.7501 | -2.6287 | 3.158 | 41.8093 | 171.4592 | 176.4831 | 77.7174 | 346.1304 | 354.7481 | 1.3316 | 76.2962 | 9 | 146 | 0.073271 | 8.6609 | 84.9631 | 0 | 1.1833 | 81.9492 |  |  |  | #N/A | #N/A | 346.1304 | -2.1395 | 7.3915
0.01 | 3.35 | 1.5921 | -3.281 | 3.6469 | 41.8252 | 171.4264 | 176.455 | 78.1356 | 347.8448 | 356.5125 | 1.3315 | 76.2887 | 9 | 140.1481 | 0.070334 | 8.6602 | 84.9562 | 0 | 1.1831 | 81.909 |  |  |  | #N/A | #N/A | 347.8448 | -2.8104 | 6.7203
0.01 | 3.36 | 1.434 | -3.9327 | 4.186 | 41.8395 | 171.3871 | 176.4202 | 78.5539 | 349.5589 | 358.2766 | 1.3314 | 76.2811 | 9 | 134.2963 | 0.067397 | 8.6595 | 84.9496 | 0 | 1.1829 | 81.8627 |  |  |  | #N/A | #N/A | 349.5589 | -3.4807 | 6.0497
0.01 | 3.37 | 1.2758 | -4.5838 | 4.758 | 41.8523 | 171.3412 | 176.3786 | 78.9723 | 351.2725 | 360.0403 | 1.3312 | 76.2736 | 9 | 128.4444 | 0.06446 | 8.6588 | 84.9433 | 0 | 1.1827 | 81.8102 |  |  |  | #N/A | #N/A | 351.2725 | -4.1505 | 5.3797
0.01 | 3.38 | 1.1177 | -5.2343 | 5.3523 | 41.8634 | 171.2889 | 176.3305 | 79.3909 | 352.9857 | 361.8035 | 1.3311 | 76.266 | 9 | 122.5926 | 0.061524 | 8.6582 | 84.9373 | 0 | 1.1825 | 81.7514 |  |  |  | #N/A | #N/A | 352.9857 | -4.8196 | 4.7102
0.01 | 3.39 | 0.9595 | -5.8841 | 5.9618 | 41.873 | 171.23 | 176.2756 | 79.8096 | 354.6983 | 363.5663 | 1.331 | 76.2584 | 9 | 116.7407 | 0.058587 | 8.6576 | 84.9315 | 0 | 1.1823 | 81.6866 |  |  |  | #N/A | #N/A | 354.6983 | -5.4881 | 4.0414
0.01 | 3.4 | 0.80129 | -6.5333 | 6.5823 | 41.8811 | 171.1647 | 176.214 | 80.2284 | 356.4102 | 365.3284 | 1.3308 | 76.2508 | 9 | 110.8889 | 0.05565 | 8.6571 | 84.9261 | 0 | 1.1821 | 81.6155 |  |  |  | #N/A | #N/A | 356.4102 | -6.156 | 3.3732
0.01 | 3.41 | 0.64305 | -7.1819 | 7.2106 | 41.8875 | 171.0929 | 176.1458 | 80.6472 | 358.1215 | 367.0899 | 1.3307 | 76.2433 | 9 | 105.037 | 0.052713 | 8.6566 | 84.9209 | 0 | 1.1819 | 81.5384 |  |  |  | #N/A | #N/A | 358.1215 | -6.8233 | 2.7056
0.01 | 3.42 | 0.48479 | -7.8298 | 7.8448 | 41.8923 | 171.0146 | 176.0709 | 81.0661 | 359.8321 | 368.8507 | 1.3306 | 76.2357 | 9 | 99.1852 | 0.049776 | 8.6561 | 84.916 | 0 | 1.1817 | 81.4551 |  |  |  | #N/A | #N/A | 359.8321 | -7.4899 | 2.0387
0.01 | 3.43 | 0.32651 | -8.4771 | 8.4834 | 41.8956 | 170.9298 | 175.9893 | 81.485 | 361.5418 | 370.6107 | 1.3304 | 76.2281 | 9 | 93.3333 | 0.04684 | 8.6556 | 84.9114 | 0 | 1.1815 | 81.3658 |  |  |  | #N/A | #N/A | 361.5418 | -8.156 | 1.3723
0.01 | 3.44 | 0.16821 | -9.1237 | 9.1253 | 41.8973 | 170.8386 | 175.9011 | 81.904 | 363.2506 | 372.3698 | 1.3303 | 76.2205 | 9 | 87.4815 | 0.043903 | 8.6552 | 84.9071 | 0 | 1.1813 | 81.2703 |  |  |  | #N/A | #N/A | 363.2506 | -8.8214 | 0.7066
0.01 | 3.45 | 0.0098883 | -9.7697 | 9.7697 | 41.8974 | 170.7409 | 175.8063 | 82.323 | 364.9585 | 374.128 | 1.3302 | 76.2129 | 9 | 81.6296 | 0.040966 | 8.6547 | 84.9031 | 0 | 1.1811 | 81.1688 |  |  |  | #N/A | #N/A | 364.9585 | -9.4861 | 0.041515
0.01 | 3.46 | -0.14845 | -10.415 | 10.416 | 41.8959 | 170.6367 | 175.7048 | 82.742 | 366.6654 | 375.8853 | 1.33 | 76.2052 | 9 | 75.7778 | 0.038029 | 8.6544 | 84.8994 | 0 | 1.1809 | 81.0613 |  |  |  | #N/A | #N/A | 366.6654 | -10.1503 | -0.62293
0.01 | 3.47 | -0.30681 | -11.0596 | 11.0639 | 41.8928 | 170.5261 | 175.5966 | 83.1609 | 368.3712 | 377.6415 | 1.3299 | 76.1976 | 9 | 69.9259 | 0.035093 | 8.654 | 84.8959 | 0 | 1.1807 | 80.9477 |  |  |  | #N/A | #N/A | 368.3712 | -10.8138 | -1.2867
0.01 | 3.48 | -0.46149 | -11.6885 | 11.6976 | 41.8882 | 170.4093 | 175.482 | 83.5798 | 370.0759 | 379.3966 | 1.3298 | 76.19 | 10 | 64.2083 | 0.032223 | 8.6537 | 84.8928 | 0 | 1.1805 | 80.8283 |  |  |  | #N/A | #N/A | 370.0759 | -11.4611 | -1.9344
0.01 | 3.49 | -0.61248 | -12.3017 | 12.3169 | 41.8821 | 170.2862 | 175.3611 | 83.9987 | 371.7794 | 381.1505 | 1.3296 | 76.1823 | 10 | 58.625 | 0.029421 | 8.6534 | 84.8899 | 0 | 1.1803 | 80.7032 |  |  |  | #N/A | #N/A | 371.7794 | -12.0923 | -2.5658
0.01 | 3.5 | -0.76348 | -12.9142 | 12.9367 | 41.8745 | 170.1571 | 175.2339 | 84.4174 | 373.4816 | 382.9031 | 1.3295 | 76.1746 | 10 | 53.0417 | 0.026619 | 8.6531 | 84.8873 | 0 | 1.1801 | 80.5724 |  |  | Satellite | #N/A | #N/A | 373.4816 | -12.7228 | -3.1967
0.01 | 3.51 | -0.9145 | -13.5261 | 13.5569 | 41.8653 | 170.0218 | 175.1003 | 84.8361 | 375.1825 | 384.6545 | 1.3294 | 76.167 | 10 | 47.4583 | 0.023817 | 8.6529 | 84.8849 | 0 | 1.1799 | 80.436 |  |  |  | #N/A | #N/A | 375.1825 | -13.3527 | -3.8269
0.01 | 3.52 | -1.0655 | -14.1373 | 14.1774 | 41.8547 | 169.8805 | 174.9605 | 85.2547 | 376.882 | 386.4045 | 1.3292 | 76.1593 | 10 | 41.875 | 0.021015 | 8.6527 | 84.8829 | 0 | 1.1797 | 80.2939 |  |  |  | #N/A | #N/A | 376.882 | -13.982 | -4.4565
0.01 | 3.53 | -1.2166 | -14.7478 | 14.7979 | 41.8425 | 169.733 | 174.8144 | 85.6732 | 378.5801 | 388.153 | 1.3291 | 76.1516 | 10 | 36.2917 | 0.018213 | 8.6525 | 84.8811 | 0 | 1.1795 | 80.1463 |  |  |  | #N/A | #N/A | 378.5801 | -14.6107 | -5.0855
0.01 | 3.54 | -1.3676 | -15.3577 | 15.4185 | 41.8288 | 169.5794 | 174.662 | 86.0916 | 380.2766 | 389.9001 | 1.329 | 76.1439 | 10 | 30.7083 | 0.015411 | 8.6524 | 84.8796 | 0 | 1.1793 | 79.993 |  |  |  | #N/A | #N/A | 380.2766 | -15.2387 | -5.7138
0.01 | 3.55 | -1.5187 | -15.967 | 16.039 | 41.8136 | 169.4197 | 174.5034 | 86.5098 | 381.9716 | 391.6456 | 1.3288 | 76.1362 | 10 | 25.125 | 0.012609 | 8.6522 | 84.8783 | 0 | 1.1791 | 79.8342 |  |  |  | #N/A | #N/A | 381.9716 | -15.866 | -6.3415
0.01 | 3.56 | -1.6698 | -16.5755 | 16.6594 | 41.7969 | 169.254 | 174.3384 | 86.9278 | 383.665 | 393.3895 | 1.3287 | 76.1285 | 10 | 19.5417 | 0.0098071 | 8.6521 | 84.8774 | 0 | 1.1789 | 79.6699 |  |  |  | #N/A | #N/A | 383.665 | -16.4927 | -6.9685
0.01 | 3.57 | -1.8208 | -17.1834 | 17.2796 | 41.7787 | 169.0821 | 174.1673 | 87.3457 | 385.3567 | 395.1317 | 1.3286 | 76.1207 | 10 | 13.9583 | 0.007005 | 8.6521 | 84.8767 | 0 | 1.1787 | 79.5001 |  |  |  | #N/A | #N/A | 385.3567 | -17.1188 | -7.5949
0.01 | 3.58 | -1.9719 | -17.7906 | 17.8996 | 41.759 | 168.9042 | 173.9898 | 87.7634 | 387.0466 | 396.8721 | 1.3284 | 76.113 | 10 | 8.375 | 0.004203 | 8.652 | 84.8763 | 0 | 1.1785 | 79.3247 |  |  |  | #N/A | #N/A | 387.0466 | -17.7442 | -8.2206
0.01 | 3.59 | -2.123 | -18.3972 | 18.5193 | 41.7378 | 168.7203 | 173.8061 | 88.1809 | 388.7347 | 398.6108 | 1.3283 | 76.1052 | 10 | 2.7917 | 0.001401 | 8.652 | 84.8761 | 0 | 1.1783 | 79.144 |  |  |  | #N/A | #N/A | 388.7347 | -18.369 | -8.8457
0.01 | 3.6 | -2.1967 | -18.6898 | 18.8185 | 41.7158 | 168.5334 | 173.6194 | 88.5982 | 390.421 | 400.3476 | 1.3282 | 76.0974 | 23 | 0 | 0 | 8.652 | 84.8761 | 0 | 1.1781 | 78.9607 | Fin de propulsion |  |  | #N/A | #N/A | 390.421 | -18.6704 | -9.1475
0.01 | 3.61 | -2.1928 | -18.6689 | 18.7973 | 41.6939 | 168.3467 | 173.4329 | 89.0152 | 392.1054 | 402.0825 | 1.328 | 76.0896 | 23 | 0 | 0 | 8.652 | 84.8761 | 0 | 1.1779 | 78.7779 |  |  |  | #N/A | #N/A | 392.1054 | -18.6489 | -9.1263
0.01 | 3.62 | -2.1889 | -18.6481 | 18.7762 | 41.672 | 168.1602 | 173.2467 | 89.432 | 393.7879 | 403.8156 | 1.3279 | 76.0818 | 23 | 0 | 0 | 8.652 | 84.8761 | 0 | 1.1777 | 78.5955 |  |  |  | #N/A | #N/A | 393.7879 | -18.6275 | -9.1052
0.01 | 3.63 | -2.185 | -18.6274 | 18.7551 | 41.6501 | 167.9739 | 173.0606 | 89.8486 | 395.4686 | 405.5468 | 1.3277 | 76.074 | 23 | 0 | 0 | 8.652 | 84.8761 | 0 | 1.1775 | 78.4136 |  |  |  | #N/A | #N/A | 395.4686 | -18.6061 | -9.0841
0.01 | 3.64 | -2.1812 | -18.6067 | 18.7341 | 41.6283 | 167.7879 | 172.8748 | 90.265 | 397.1474 | 407.2761 | 1.3276 | 76.0662 | 23 | 0 | 0 | 8.652 | 84.8761 | 0 | 1.1773 | 78.2322 |  |  |  | #N/A | #N/A | 397.1474 | -18.5847 | -9.0631
0.01 | 3.65 | -2.1773 | -18.586 | 18.7131 | 41.6065 | 167.602 | 172.6891 | 90.6812 | 398.8244 | 409.0036 | 1.3275 | 76.0584 | 23 | 0 | 0 | 8.652 | 84.8761 | 0 | 1.1771 | 78.0511 |  |  |  | #N/A | #N/A | 398.8244 | -18.5634 | -9.0421
0.01 | 3.66 | -2.1735 | -18.5654 | 18.6922 | 41.5848 | 167.4163 | 172.5037 | 91.0972 | 400.4994 | 410.7292 | 1.3273 | 76.0505 | 23 | 0 | 0 | 8.652 | 84.8761 | 0 | 1.1769 | 77.8706 |  |  |  | #N/A | #N/A | 400.4994 | -18.5422 | -9.0212
0.01 | 3.67 | -2.1697 | -18.5449 | 18.6714 | 41.5631 | 167.2309 | 172.3185 | 91.5129 | 402.1727 | 412.453 | 1.3272 | 76.0427 | 23 | 0 | 0 | 8.652 | 84.8761 | 0 | 1.1767 | 77.6905 |  |  |  | #N/A | #N/A | 402.1727 | -18.521 | -9.0003
0.01 | 3.68 | -2.1658 | -18.5244 | 18.6505 | 41.5415 | 167.0457 | 172.1335 | 91.9284 | 403.8441 | 414.1749 | 1.3271 | 76.0348 | 23 | 0 | 0 | 8.652 | 84.8761 | 0 | 1.1765 | 77.5108 |  |  |  | #N/A | #N/A | 403.8441 | -18.4998 | -8.9795
0.01 | 3.69 | -2.162 | -18.5039 | 18.6298 | 41.5198 | 166.8606 | 171.9487 | 92.3437 | 405.5136 | 415.895 | 1.3269 | 76.0269 | 23 | 0 | 0 | 8.652 | 84.8761 | 0 | 1.1763 | 77.3315 |  |  |  | #N/A | #N/A | 405.5136 | -18.4788 | -8.9587
0.01 | 3.7 | -2.1582 | -18.4835 | 18.6091 | 41.4983 | 166.6758 | 171.7641 | 92.7588 | 407.1813 | 417.6132 | 1.3268 | 76.019 | 23 | 0 | 0 | 8.652 | 84.8761 | 0 | 1.1761 | 77.1527 |  |  |  | #N/A | #N/A | 407.1813 | -18.4577 | -8.938
0.01 | 3.71 | -2.1544 | -18.4632 | 18.5884 | 41.4767 | 166.4911 | 171.5798 | 93.1737 | 408.8471 | 419.3296 | 1.3266 | 76.0111 | 23 | 0 | 0 | 8.652 | 84.8761 | 0 | 1.1759 | 76.9744 |  |  |  | #N/A | #N/A | 408.8471 | -18.4367 | -8.9173
0.01 | 3.72 | -2.1506 | -18.4429 | 18.5678 | 41.4552 | 166.3067 | 171.3956 | 93.5884 | 410.5111 | 421.0441 | 1.3265 | 76.0032 | 23 | 0 | 0 | 8.652 | 84.8761 | 0 | 1.1757 | 76.7964 |  |  |  | #N/A | #N/A | 410.5111 | -18.4158 | -8.8967
0.01 | 3.73 | -2.1469 | -18.4226 | 18.5473 | 41.4337 | 166.1225 | 171.2117 | 94.0028 | 412.1732 | 422.7568 | 1.3264 | 75.9952 | 23 | 0 | 0 | 8.652 | 84.8761 | 0 | 1.1755 | 76.6189 |  |  |  | #N/A | #N/A | 412.1732 | -18.3949 | -8.8761
0.01 | 3.74 | -2.1431 | -18.4024 | 18.5268 | 41.4123 | 165.9385 | 171.0279 | 94.417 | 413.8336 | 424.4677 | 1.3262 | 75.9873 | 23 | 0 | 0 | 8.652 | 84.8761 | 0 | 1.1753 | 76.4419 |  |  |  | #N/A | #N/A | 413.8336 | -18.374 | -8.8556
0.01 | 3.75 | -2.1393 | -18.3822 | 18.5063 | 41.3909 | 165.7546 | 170.8444 | 94.8311 | 415.492 | 426.1767 | 1.3261 | 75.9793 | 23 | 0 | 0 | 8.652 | 84.8761 | 0 | 1.1751 | 76.2652 |  |  |  | #N/A | #N/A | 415.492 | -18.3532 | -8.8352
0.01 | 3.76 | -2.1356 | -18.3621 | 18.4859 | 41.3696 | 165.571 | 170.6611 | 95.2449 | 417.1486 | 427.8838 | 1.3259 | 75.9713 | 23 | 0 | 0 | 8.652 | 84.8761 | 0 | 1.1749 | 76.089 |  |  |  | #N/A | #N/A | 417.1486 | -18.3325 | -8.8148
0.01 | 3.77 | -2.1318 | -18.3421 | 18.4656 | 41.3482 | 165.3876 | 170.478 | 95.6584 | 418.8034 | 429.5892 | 1.3258 | 75.9633 | 23 | 0 | 0 | 8.652 | 84.8761 | 0 | 1.1747 | 75.9133 |  |  |  | #N/A | #N/A | 418.8034 | -18.3118 | -8.7944
0.01 | 3.78 | -2.1281 | -18.3221 | 18.4453 | 41.327 | 165.2044 | 170.2951 | 96.0718 | 420.4564 | 431.2927 | 1.3257 | 75.9553 | 23 | 0 | 0 | 8.652 | 84.8761 | 0 | 1.1746 | 75.7379 |  |  |  | #N/A | #N/A | 420.4564 | -18.2912 | -8.7741
0.01 | 3.79 | -2.1244 | -18.3021 | 18.425 | 41.3057 | 165.0214 | 170.1123 | 96.485 | 422.1075 | 432.9944 | 1.3255 | 75.9473 | 23 | 0 | 0 | 8.652 | 84.8761 | 0 | 1.1744 | 75.563 |  |  |  | #N/A | #N/A | 422.1075 | -18.2706 | -8.7538
0.01 | 3.8 | -2.1206 | -18.2822 | 18.4048 | 41.2845 | 164.8385 | 169.9299 | 96.8979 | 423.7568 | 434.6942 | 1.3254 | 75.9393 | 23 | 0 | 0 | 8.652 | 84.8761 | 0 | 1.1742 | 75.3886 |  |  |  | #N/A | #N/A | 423.7568 | -18.25 | -8.7336
0.01 | 3.81 | -2.1169 | -18.2624 | 18.3846 | 41.2633 | 164.6559 | 169.7476 | 97.3107 | 425.4043 | 436.3922 | 1.3252 | 75.9312 | 23 | 0 | 0 | 8.652 | 84.8761 | 0 | 1.174 | 75.2145 |  |  |  | #N/A | #N/A | 425.4043 | -18.2295 | -8.7134
0.01 | 3.82 | -2.1132 | -18.2425 | 18.3645 | 41.2422 | 164.4735 | 169.5655 | 97.7232 | 427.0499 | 438.0884 | 1.3251 | 75.9232 | 23 | 0 | 0 | 8.652 | 84.8761 | 0 | 1.1738 | 75.0409 |  |  |  | #N/A | #N/A | 427.0499 | -18.2091 | -8.6933
0.01 | 3.83 | -2.1095 | -18.2228 | 18.3445 | 41.2211 | 164.2913 | 169.3836 | 98.1355 | 428.6938 | 439.7828 | 1.325 | 75.9151 | 23 | 0 | 0 | 8.652 | 84.8761 | 0 | 1.1736 | 74.8676 |  |  |  | #N/A | #N/A | 428.6938 | -18.1886 | -8.6732
0.01 | 3.84 | -2.1058 | -18.2031 | 18.3245 | 41.2001 | 164.1092 | 169.2019 | 98.5476 | 430.3358 | 441.4754 | 1.3248 | 75.907 | 23 | 0 | 0 | 8.652 | 84.8761 | 0 | 1.1734 | 74.6949 |  |  |  | #N/A | #N/A | 430.3358 | -18.1683 | -8.6532
0.01 | 3.85 | -2.1022 | -18.1834 | 18.3045 | 41.179 | 163.9274 | 169.0204 | 98.9595 | 431.976 | 443.1661 | 1.3247 | 75.8989 | 23 | 0 | 0 | 8.652 | 84.8761 | 0 | 1.1732 | 74.5225 |  |  |  | #N/A | #N/A | 431.976 | -18.148 | -8.6332
0.01 | 3.86 | -2.0985 | -18.1638 | 18.2846 | 41.158 | 163.7458 | 168.8391 | 99.3712 | 433.6143 | 444.8551 | 1.3245 | 75.8908 | 23 | 0 | 0 | 8.652 | 84.8761 | 0 | 1.173 | 74.3505 |  |  |  | #N/A | #N/A | 433.6143 | -18.1277 | -8.6133
0.01 | 3.87 | -2.0948 | -18.1442 | 18.2647 | 41.1371 | 163.5643 | 168.6581 | 99.7827 | 435.2509 | 446.5422 | 1.3244 | 75.8827 | 23 | 0 | 0 | 8.652 | 84.8761 | 0 | 1.1728 | 74.179 |  |  |  | #N/A | #N/A | 435.2509 | -18.1075 | -8.5934
0.01 | 3.88 | -2.0912 | -18.1247 | 18.2449 | 41.1162 | 163.3831 | 168.4772 | 100.1939 | 436.8856 | 448.2275 | 1.3243 | 75.8745 | 23 | 0 | 0 | 8.652 | 84.8761 | 0 | 1.1726 | 74.0079 |  |  |  | #N/A | #N/A | 436.8856 | -18.0873 | -8.5736
0.01 | 3.89 | -2.0875 | -18.1052 | 18.2252 | 41.0953 | 163.202 | 168.2965 | 100.605 | 438.5185 | 449.911 | 1.3241 | 75.8664 | 23 | 0 | 0 | 8.652 | 84.8761 | 0 | 1.1724 | 73.8372 |  |  |  | #N/A | #N/A | 438.5185 | -18.0672 | -8.5538
0.01 | 3.9 | -2.0839 | -18.0858 | 18.2054 | 41.0745 | 163.0212 | 168.1161 | 101.0159 | 440.1497 | 451.5926 | 1.324 | 75.8582 | 23 | 0 | 0 | 8.652 | 84.8761 | 0 | 1.1722 | 73.6669 |  |  |  | #N/A | #N/A | 440.1497 | -18.0472 | -8.5341
0.01 | 3.91 | -2.0803 | -18.0664 | 18.1858 | 41.0537 | 162.8405 | 167.9358 | 101.4265 | 441.779 | 453.2725 | 1.3238 | 75.85 | 23 | 0 | 0 | 8.652 | 84.8761 | 0 | 1.1721 | 73.497 |  |  |  | #N/A | #N/A | 441.779 | -18.0271 | -8.5144
0.01 | 3.92 | -2.0766 | -18.0471 | 18.1661 | 41.0329 | 162.66 | 167.7557 | 101.8369 | 443.4065 | 454.9506 | 1.3237 | 75.8419 | 23 | 0 | 0 | 8.652 | 84.8761 | 0 | 1.1719 | 73.3275 |  |  |  | #N/A | #N/A | 443.4065 | -18.0072 | -8.4948
0.01 | 3.93 | -2.073 | -18.0278 | 18.1466 | 41.0122 | 162.4797 | 167.5759 | 102.2472 | 445.0322 | 456.6269 | 1.3235 | 75.8337 | 23 | 0 | 0 | 8.652 | 84.8761 | 0 | 1.1717 | 73.1585 |  |  |  | #N/A | #N/A | 445.0322 | -17.9872 | -8.4752
0.01 | 3.94 | -2.0694 | -18.0085 | 18.127 | 40.9915 | 162.2997 | 167.3962 | 102.6572 | 446.6561 | 458.3014 | 1.3234 | 75.8254 | 23 | 0 | 0 | 8.652 | 84.8761 | 0 | 1.1715 | 72.9898 |  |  |  | #N/A | #N/A | 446.6561 | -17.9673 | -8.4557
0.01 | 3.95 | -2.0658 | -17.9893 | 18.1076 | 40.9708 | 162.1198 | 167.2167 | 103.067 | 448.2782 | 459.974 | 1.3233 | 75.8172 | 23 | 0 | 0 | 8.652 | 84.8761 | 0 | 1.1713 | 72.8216 |  |  |  | #N/A | #N/A | 448.2782 | -17.9475 | -8.4362
0.01 | 3.96 | -2.0622 | -17.9702 | 18.0881 | 40.9502 | 161.9401 | 167.0374 | 103.4766 | 449.8985 | 461.6449 | 1.3231 | 75.809 | 23 | 0 | 0 | 8.652 | 84.8761 | 0 | 1.1711 | 72.6537 |  |  |  | #N/A | #N/A | 449.8985 | -17.9277 | -8.4167
0.01 | 3.97 | -2.0587 | -17.9511 | 18.0687 | 40.9296 | 161.7606 | 166.8584 | 103.886 | 451.517 | 463.314 | 1.323 | 75.8007 | 23 | 0 | 0 | 8.652 | 84.8761 | 0 | 1.1709 | 72.4863 |  |  |  | #N/A | #N/A | 451.517 | -17.908 | -8.3973
0.01 | 3.98 | -2.0551 | -17.932 | 18.0494 | 40.9091 | 161.5812 | 166.6795 | 104.2952 | 453.1337 | 464.9813 | 1.3228 | 75.7924 | 23 | 0 | 0 | 8.652 | 84.8761 | 0 | 1.1707 | 72.3192 |  |  |  | #N/A | #N/A | 453.1337 | -17.8883 | -8.378
0.01 | 3.99 | -2.0515 | -17.913 | 18.0301 | 40.8885 | 161.4021 | 166.5008 | 104.7042 | 454.7486 | 466.6468 | 1.3227 | 75.7841 | 23 | 0 | 0 | 8.652 | 84.8761 | 0 | 1.1705 | 72.1526 |  |  |  | #N/A | #N/A | 454.7486 | -17.8686 | -8.3587
0.01 | 4 | -2.048 | -17.894 | 18.0109 | 40.8681 | 161.2232 | 166.3223 | 105.113 | 456.3617 | 468.3105 | 1.3225 | 75.7758 | 23 | 0 | 0 | 8.652 | 84.8761 | 0 | 1.1703 | 71.9864 |  |  |  | 4 | 105.113 | 456.3617 | -17.849 | -8.3394
0.1 | 4.1 | -2.0444 | -17.8751 | 17.9917 | 40.6636 | 159.4357 | 164.5395 | 109.1895 | 472.3947 | 484.8495 | 1.3211 | 75.6919 | 23 | 0 | 0 | 8.652 | 84.8761 | 0 | 1.1685 | 70.3385 |  |  |  | #N/A | #N/A | 472.3947 | -17.8294 | -8.3202
0.1 | 4.2 | -2.0092 | -17.6876 | 17.8013 | 40.4627 | 157.6669 | 162.7762 | 113.2459 | 488.2498 | 501.211 | 1.3196 | 75.6066 | 23 | 0 | 0 | 8.652 | 84.8761 | 0 | 1.1666 | 68.7298 |  |  |  | #N/A | #N/A | 488.2498 | -17.6354 | -8.1297
0.1 | 4.3 | -1.9747 | -17.5045 | 17.6155 | 40.2652 | 155.9165 | 161.0318 | 117.2823 | 503.9289 | 517.3969 | 1.3181 | 75.5198 | 23 | 0 | 0 | 8.652 | 84.8761 | 0 | 1.1648 | 67.1592 |  |  |  | #N/A | #N/A | 503.9289 | -17.4459 | -7.9438
0.1 | 4.4 | -1.9409 | -17.3257 | 17.4341 | 40.0711 | 154.1839 | 159.3059 | 121.2991 | 519.434 | 533.4089 | 1.3165 | 75.4316 | 23 | 0 | 0 | 8.652 | 84.8761 | 0 | 1.163 | 65.6254 |  |  |  | #N/A | #N/A | 519.434 | -17.2607 | -7.7623
0.1 | 4.5 | -1.9079 | -17.1511 | 17.2569 | 39.8804 | 152.4688 | 157.5981 | 125.2966 | 534.7666 | 549.2491 | 1.315 | 75.3419 | 23 | 0 | 0 | 8.652 | 84.8761 | 0 | 1.1612 | 64.1275 |  |  |  | #N/A | #N/A | 534.7666 | -17.0796 | -7.585
0.1 | 4.6 | -1.8756 | -16.9806 | 17.0839 | 39.6928 | 150.7707 | 155.9081 | 129.2753 | 549.9286 | 564.9191 | 1.3134 | 75.2506 | 23 | 0 | 0 | 8.652 | 84.8761 | 0 | 1.1594 | 62.6643 |  |  |  | #N/A | #N/A | 549.9286 | -16.9026 | -7.4119
0.1 | 4.7 | -1.8439 | -16.8141 | 16.9149 | 39.5084 | 149.0893 | 154.2353 | 133.2354 | 564.9216 | 580.4206 | 1.3118 | 75.1579 | 23 | 0 | 0 | 8.652 | 84.8761 | 0 | 1.1577 | 61.2349 |  |  |  | #N/A | #N/A | 564.9216 | -16.7295 | -7.2428
0.1 | 4.8 | -1.813 | -16.6514 | 16.7498 | 39.3271 | 147.4242 | 152.5795 | 137.1771 | 579.7472 | 595.7553 | 1.3101 | 75.0635 | 23 | 0 | 0 | 8.652 | 84.8761 | 0 | 1.156 | 59.8383 |  |  |  | #N/A | #N/A | 579.7472 | -16.5602 | -7.0775
0.1 | 4.9 | -1.7826 | -16.4924 | 16.5885 | 39.1488 | 145.7749 | 150.9402 | 141.1009 | 594.4072 | 610.925 | 1.3084 | 74.9675 | 23 | 0 | 0 | 8.652 | 84.8761 | 0 | 1.1543 | 58.4736 |  |  |  | #N/A | #N/A | 594.4072 | -16.3947 | -6.9161
0.1 | 5 | -1.7529 | -16.3371 | 16.4309 | 38.9736 | 144.1412 | 149.3172 | 145.0071 | 608.903 | 625.9312 | 1.3067 | 74.8699 | 23 | 0 | 0 | 8.652 | 84.8761 | 0 | 1.1526 | 57.1399 |  |  |  | 5 | 145.0071 | 608.903 | -16.2327 | -6.7584
0.1 | 5.1 | -1.7238 | -16.1853 | 16.2768 | 38.8012 | 142.5227 | 147.71 | 148.8958 | 623.2362 | 640.7756 | 1.305 | 74.7706 | 23 | 0 | 0 | 8.652 | 84.8761 | 0 | 1.151 | 55.8363 |  |  |  | #N/A | #N/A | 623.2362 | -16.0742 | -6.6042
0.1 | 5.2 | -1.6953 | -16.0369 | 16.1263 | 38.6317 | 140.919 | 146.1183 | 152.7674 | 637.4083 | 655.4595 | 1.3032 | 74.6695 | 23 | 0 | 0 | 8.652 | 84.8761 | 0 | 1.1493 | 54.562 |  |  |  | #N/A | #N/A | 637.4083 | -15.9191 | -6.4536
0.1 | 5.3 | -1.6673 | -15.8919 | 15.9791 | 38.4649 | 139.3298 | 144.5418 | 156.6223 | 651.4207 | 669.9847 | 1.3014 | 74.5667 | 23 | 0 | 0 | 8.652 | 84.8761 | 0 | 1.1477 | 53.3161 |  |  |  | #N/A | #N/A | 651.4207 | -15.7672 | -6.3063
0.1 | 5.4 | -1.6399 | -15.7501 | 15.8352 | 38.3009 | 137.7548 | 142.9802 | 160.4606 | 665.2749 | 684.3525 | 1.2996 | 74.4621 | 23 | 0 | 0 | 8.652 | 84.8761 | 0 | 1.1461 | 52.098 |  |  |  | #N/A | #N/A | 665.2749 | -15.6185 | -6.1623
0.1 | 5.5 | -1.613 | -15.6114 | 15.6945 | 38.1396 | 136.1936 | 141.4332 | 164.2826 | 678.9724 | 698.5644 | 1.2978 | 74.3556 | 23 | 0 | 0 | 8.652 | 84.8761 | 0 | 1.1446 | 50.9068 |  |  |  | #N/A | #N/A | 678.9724 | -15.473 | -6.0215
0.1 | 5.6 | -1.5867 | -15.4759 | 15.557 | 37.981 | 134.6461 | 139.9004 | 168.0886 | 692.5143 | 712.6219 | 1.2959 | 74.2473 | 23 | 0 | 0 | 8.652 | 84.8761 | 0 | 1.143 | 49.7419 |  |  |  | #N/A | #N/A | 692.5143 | -15.3304 | -5.8838
0.1 | 5.7 | -1.5608 | -15.3433 | 15.4224 | 37.8249 | 133.1117 | 138.3815 | 171.8789 | 705.9022 | 726.5262 | 1.2939 | 74.137 | 23 | 0 | 0 | 8.652 | 84.8761 | 0 | 1.1415 | 48.6025 |  |  |  | #N/A | #N/A | 705.9022 | -15.1907 | -5.7492
0.1 | 5.8 | -1.5355 | -15.2136 | 15.2909 | 37.6713 | 131.5904 | 136.8764 | 175.6537 | 719.1373 | 740.2788 | 1.292 | 74.0248 | 23 | 0 | 0 | 8.652 | 84.8761 | 0 | 1.14 | 47.4881 |  |  |  | #N/A | #N/A | 719.1373 | -15.0539 | -5.6175
0.1 | 5.9 | -1.5106 | -15.0867 | 15.1621 | 37.5203 | 130.0817 | 135.3847 | 179.4133 | 732.2209 | 753.8811 | 1.29 | 73.9105 | 23 | 0 | 0 | 8.652 | 84.8761 | 0 | 1.1385 | 46.3978 |  |  |  | #N/A | #N/A | 732.2209 | -14.9198 | -5.4887
0.1 | 6 | -1.4862 | -14.9626 | 15.0362 | 37.3717 | 128.5854 | 133.9061 | 183.1579 | 745.1543 | 767.3342 | 1.288 | 73.7942 | 23 | 0 | 0 | 8.652 | 84.8761 | 0 | 1.137 | 45.3311 |  |  |  | 6 | 183.1579 | 745.1543 | -14.7884 | -5.3627
0.1 | 6.1 | -1.4623 | -14.8412 | 14.9131 | 37.2254 | 127.1013 | 132.4405 | 186.8878 | 757.9386 | 780.6395 | 1.2859 | 73.6757 | 23 | 0 | 0 | 8.652 | 84.8761 | 0 | 1.1355 | 44.2875 |  |  |  | #N/A | #N/A | 757.9386 | -14.6596 | -5.2394
0.1 | 6.2 | -1.4387 | -14.7224 | 14.7925 | 37.0816 | 125.6291 | 130.9874 | 190.6031 | 770.5752 | 793.7982 | 1.2838 | 73.5551 | 23 | 0 | 0 | 8.652 | 84.8761 | 0 | 1.1341 | 43.2663 |  |  |  | #N/A | #N/A | 770.5752 | -14.5333 | -5.1188
0.1 | 6.3 | -1.4157 | -14.6062 | 14.6746 | 36.94 | 124.1685 | 129.5468 | 194.3042 | 783.065 | 806.8116 | 1.2816 | 73.4323 | 23 | 0 | 0 | 8.652 | 84.8761 | 0 | 1.1327 | 42.2669 |  |  |  | #N/A | #N/A | 783.065 | -14.4094 | -5.0007
0.1 | 6.4 | -1.393 | -14.4924 | 14.5592 | 36.8007 | 122.7192 | 128.1183 | 197.9912 | 795.4094 | 819.6808 | 1.2795 | 73.3072 | 23 | 0 | 0 | 8.652 | 84.8761 | 0 | 1.1313 | 41.2888 |  |  |  | #N/A | #N/A | 795.4094 | -14.2879 | -4.8852
0.1 | 6.5 | -1.3708 | -14.3811 | 14.4462 | 36.6636 | 121.2811 | 126.7017 | 201.6644 | 807.6094 | 832.4071 | 1.2772 | 73.1798 | 23 | 0 | 0 | 8.652 | 84.8761 | 0 | 1.1299 | 40.3315 |  |  |  | #N/A | #N/A | 807.6094 | -14.1688 | -4.7722
0.1 | 6.6 | -1.3489 | -14.2721 | 14.3357 | 36.5287 | 119.8539 | 125.2969 | 205.324 | 819.6662 | 844.9915 | 1.275 | 73.05 | 23 | 0 | 0 | 8.652 | 84.8761 | 0 | 1.1285 | 39.3945 |  |  |  | #N/A | #N/A | 819.6662 | -14.0518 | -4.6615
0.1 | 6.7 | -1.3274 | -14.1654 | 14.2275 | 36.396 | 118.4374 | 123.9035 | 208.9703 | 831.5808 | 857.4352 | 1.2727 | 72.9177 | 23 | 0 | 0 | 8.652 | 84.8761 | 0 | 1.1272 | 38.4772 |  |  |  | #N/A | #N/A | 831.5808 | -13.9371 | -4.5532
0.1 | 6.8 | -1.3063 | -14.061 | 14.1216 | 36.2653 | 117.0313 | 122.5214 | 212.6034 | 843.3542 | 869.7393 | 1.2703 | 72.783 | 23 | 0 | 0 | 8.652 | 84.8761 | 0 | 1.1259 | 37.5792 |  |  |  | #N/A | #N/A | 843.3542 | -13.8244 | -4.4472
0.1 | 6.9 | -1.2856 | -13.9588 | 14.0179 | 36.1368 | 115.6354 | 121.1504 | 216.2235 | 854.9875 | 881.9049 | 1.2679 | 72.6456 | 23 | 0 | 0 | 8.652 | 84.8761 | 0 | 1.1246 | 36.7001 |  |  |  | #N/A | #N/A | 854.9875 | -13.7138 | -4.3434
0.1 | 7 | -1.2652 | -13.8587 | 13.9163 | 36.0103 | 114.2495 | 119.7902 | 219.8308 | 866.4818 | 893.933 | 1.2655 | 72.5057 | 23 | 0 | 0 | 8.652 | 84.8761 | 0 | 1.1233 | 35.8394 |  |  |  | 7 | 219.8308 | 866.4818 | -13.6052 | -4.2418
0.1 | 7.1 | -1.2452 | -13.7607 | 13.817 | 35.8857 | 112.8734 | 118.4407 | 223.4256 | 877.8379 | 905.8247 | 1.263 | 72.363 | 23 | 0 | 0 | 8.652 | 84.8761 | 0 | 1.122 | 34.9966 |  |  |  | #N/A | #N/A | 877.8379 | -13.4986 | -4.1423
0.1 | 7.2 | -1.2255 | -13.6648 | 13.7196 | 35.7632 | 111.507 | 117.1017 | 227.0081 | 889.0569 | 917.581 | 1.2604 | 72.2176 | 23 | 0 | 0 | 8.652 | 84.8761 | 0 | 1.1207 | 34.1713 |  |  |  | #N/A | #N/A | 889.0569 | -13.3938 | -4.0449
0.1 | 7.3 | -1.2062 | -13.5708 | 13.6243 | 35.6426 | 110.1499 | 115.773 | 230.5783 | 900.1398 | 929.2029 | 1.2578 | 72.0693 | 23 | 0 | 0 | 8.652 | 84.8761 | 0 | 1.1195 | 33.3632 |  |  |  | #N/A | #N/A | 900.1398 | -13.2908 | -3.9495
0.1 | 7.4 | -1.1872 | -13.4788 | 13.531 | 35.5238 | 108.802 | 114.4544 | 234.1367 | 911.0874 | 940.6913 | 1.2552 | 71.9181 | 23 | 0 | 0 | 8.652 | 84.8761 | 0 | 1.1183 | 32.5718 |  |  |  | #N/A | #N/A | 911.0874 | -13.1897 | -3.8561
0.1 | 7.5 | -1.1685 | -13.3887 | 13.4396 | 35.407 | 107.4631 | 113.1458 | 237.6832 | 921.9006 | 952.0473 | 1.2525 | 71.764 | 23 | 0 | 0 | 8.652 | 84.8761 | 0 | 1.117 | 31.7968 |  |  |  | #N/A | #N/A | 921.9006 | -13.0902 | -3.7647
0.1 | 7.6 | -1.1501 | -13.3005 | 13.3501 | 35.292 | 106.1331 | 111.847 | 241.2182 | 932.5804 | 963.2717 | 1.2498 | 71.6067 | 23 | 0 | 0 | 8.652 | 84.8761 | 0 | 1.1158 | 31.0377 |  |  |  | #N/A | #N/A | 932.5804 | -12.9924 | -3.6751
0.1 | 7.7 | -1.1319 | -13.2141 | 13.2625 | 35.1788 | 104.8117 | 110.5578 | 244.7417 | 943.1277 | 974.3656 | 1.247 | 71.4463 | 23 | 0 | 0 | 8.652 | 84.8761 | 0 | 1.1147 | 30.2943 |  |  |  | #N/A | #N/A | 943.1277 | -12.8962 | -3.5873
0.1 | 7.8 | -1.1141 | -13.1294 | 13.1766 | 35.0674 | 103.4987 | 109.2781 | 248.254 | 953.5432 | 985.3297 | 1.2441 | 71.2826 | 23 | 0 | 0 | 8.652 | 84.8761 | 0 | 1.1135 | 29.5662 |  |  |  | #N/A | #N/A | 953.5432 | -12.8016 | -3.5014
0.1 | 7.9 | -1.0966 | -13.0465 | 13.0925 | 34.9577 | 102.1941 | 108.0077 | 251.7553 | 963.8278 | 996.165 | 1.2412 | 71.1156 | 23 | 0 | 0 | 8.652 | 84.8761 | 0 | 1.1124 | 28.853 |  |  |  | #N/A | #N/A | 963.8278 | -12.7084 | -3.4173
0.1 | 8 | -1.0794 | -12.9653 | 13.0102 | 34.8498 | 100.8975 | 106.7465 | 255.2456 | 973.9824 | 1006.8724 | 1.2382 | 70.9452 | 23 | 0 | 0 | 8.652 | 84.8761 | 0 | 1.1112 | 28.1544 |  |  |  | 8 | 255.2456 | 973.9824 | -12.6168 | -3.3348
0.1 | 8.1 | -1.0624 | -12.8858 | 12.9295 | 34.7436 | 99.6089 | 105.4943 | 258.7253 | 984.0077 | 1017.4527 | 1.2352 | 70.7713 | 23 | 0 | 0 | 8.652 | 84.8761 | 0 | 1.1101 | 27.4702 |  |  |  | #N/A | #N/A | 984.0077 | -12.5266 | -3.2541
0.1 | 8.2 | -1.0457 | -12.8079 | 12.8505 | 34.639 | 98.3282 | 104.2511 | 262.1944 | 993.9046 | 1027.9067 | 1.2321 | 70.5937 | 23 | 0 | 0 | 8.652 | 84.8761 | 0 | 1.109 | 26.7999 |  |  |  | #N/A | #N/A | 993.9046 | -12.4377 | -3.175
0.1 | 8.3 | -1.0292 | -12.7316 | 12.7731 | 34.5361 | 97.055 | 103.0166 | 265.6532 | 1003.6737 | 1038.2353 | 1.2289 | 70.4124 | 23 | 0 | 0 | 8.652 | 84.8761 | 0 | 1.1079 | 26.1433 |  |  |  | #N/A | #N/A | 1003.6737 | -12.3502 | -3.0975
0.1 | 8.4 | -1.013 | -12.6568 | 12.6973 | 34.4348 | 95.7893 | 101.7907 | 269.1017 | 1013.316 | 1048.4393 | 1.2257 | 70.2273 | 23 | 0 | 0 | 8.652 | 84.8761 | 0 | 1.1069 | 25.5002 |  |  |  | #N/A | #N/A | 1013.316 | -12.2639 | -3.0217
0.1 | 8.5 | -0.99705 | -12.5835 | 12.623 | 34.3351 | 94.531 | 100.5734 | 272.5402 | 1022.832 | 1058.5194 | 1.2224 | 70.0382 | 23 | 0 | 0 | 8.652 | 84.8761 | 0 | 1.1058 | 24.8702 |  |  |  | #N/A | #N/A | 1022.832 | -12.1789 | -2.9473
0.1 | 8.6 | -0.98133 | -12.5118 | 12.5502 | 34.2369 | 93.2798 | 99.3644 | 275.9688 | 1032.2225 | 1068.4765 | 1.219 | 69.8451 | 23 | 0 | 0 | 8.652 | 84.8761 | 0 | 1.1048 | 24.253 |  |  |  | #N/A | #N/A | 1032.2225 | -12.0951 | -2.8745
0.1 | 8.7 | -0.96586 | -12.4415 | 12.4789 | 34.1403 | 92.0356 | 98.1638 | 279.3877 | 1041.4883 | 1078.3113 | 1.2156 | 69.6478 | 23 | 0 | 0 | 8.652 | 84.8761 | 0 | 1.1037 | 23.6484 |  |  |  | #N/A | #N/A | 1041.4883 | -12.0124 | -2.8032
0.1 | 8.8 | -0.95061 | -12.3727 | 12.4091 | 34.0453 | 90.7984 | 96.9713 | 282.797 | 1050.63 | 1088.0246 | 1.2121 | 69.4462 | 23 | 0 | 0 | 8.652 | 84.8761 | 0 | 1.1027 | 23.0562 |  |  |  | #N/A | #N/A | 1050.63 | -11.9309 | -2.7333
0.1 | 8.9 | -0.93559 | -12.3052 | 12.3407 | 33.9517 | 89.5679 | 95.7868 | 286.1968 | 1059.6483 | 1097.617 | 1.2085 | 69.2402 | 23 | 0 | 0 | 8.652 | 84.8761 | 0 | 1.1017 | 22.4761 |  |  |  | #N/A | #N/A | 1059.6483 | -11.8504 | -2.6648
0.1 | 9 | -0.92079 | -12.2391 | 12.2737 | 33.8596 | 88.3439 | 94.6104 | 289.5874 | 1068.5439 | 1107.0894 | 1.2048 | 69.0296 | 23 | 0 | 0 | 8.652 | 84.8761 | 0 | 1.1007 | 21.9078 |  |  |  | 9 | 289.5874 | 1068.5439 | -11.7709 | -2.5978
0.1 | 9.1 | -0.90621 | -12.1744 | 12.2081 | 33.769 | 87.1265 | 93.4418 | 292.9688 | 1077.3174 | 1116.4423 | 1.201 | 68.8144 | 23 | 0 | 0 | 8.652 | 84.8761 | 0 | 1.0998 | 21.3512 |  |  |  | #N/A | #N/A | 1077.3174 | -11.6924 | -2.5321
0.1 | 9.2 | -0.89183 | -12.111 | 12.1438 | 33.6798 | 85.9154 | 92.281 | 296.3413 | 1085.9695 | 1125.6766 | 1.1972 | 68.5942 | 23 | 0 | 0 | 8.652 | 84.8761 | 0 | 1.0988 | 20.806 |  |  |  | #N/A | #N/A | 1085.9695 | -11.6148 | -2.4678
0.1 | 9.3 | -0.87767 | -12.0489 | 12.0808 | 33.5921 | 84.7105 | 91.1279 | 299.7049 | 1094.5008 | 1134.7929 | 1.1933 | 68.3691 | 23 | 0 | 0 | 8.652 | 84.8761 | 0 | 1.0979 | 20.2719 |  |  |  | #N/A | #N/A | 1094.5008 | -11.5381 | -2.4048
0.1 | 9.4 | -0.8637 | -11.988 | 12.0191 | 33.5057 | 83.5117 | 89.9824 | 303.0597 | 1102.9119 | 1143.7919 | 1.1892 | 68.1389 | 23 | 0 | 0 | 8.652 | 84.8761 | 0 | 1.097 | 19.7488 |  |  |  | #N/A | #N/A | 1102.9119 | -11.4622 | -2.343
0.1 | 9.5 | -0.84993 | -11.9284 | 11.9587 | 33.4207 | 82.3189 | 88.8445 | 306.4061 | 1111.2034 | 1152.6742 | 1.1851 | 67.9033 | 23 | 0 | 0 | 8.652 | 84.8761 | 0 | 1.096 | 19.2364 |  |  |  | #N/A | #N/A | 1111.2034 | -11.3871 | -2.2826
0.1 | 9.6 | -0.83636 | -11.87 | 11.8995 | 33.3371 | 81.1319 | 87.714 | 309.744 | 1119.376 | 1161.4404 | 1.1809 | 67.6622 | 23 | 0 | 0 | 8.652 | 84.8761 | 0 | 1.0951 | 18.7346 |  |  |  | #N/A | #N/A | 1119.376 | -11.3128 | -2.2234
0.1 | 9.7 | -0.82298 | -11.8129 | 11.8415 | 33.2548 | 79.9506 | 86.5909 | 313.0736 | 1127.4301 | 1170.0913 | 1.1766 | 67.4155 | 23 | 0 | 0 | 8.652 | 84.8761 | 0 | 1.0943 | 18.2432 |  |  |  | #N/A | #N/A | 1127.4301 | -11.2392 | -2.1654
0.1 | 9.8 | -0.80978 | -11.7569 | 11.7847 | 33.1738 | 78.7749 | 85.4751 | 316.395 | 1135.3664 | 1178.6274 | 1.1722 | 67.163 | 23 | 0 | 0 | 8.652 | 84.8761 | 0 | 1.0934 | 17.7619 |  |  |  | #N/A | #N/A | 1135.3664 | -11.1663 | -2.1086
0.1 | 9.9 | -0.79676 | -11.702 | 11.7291 | 33.0941 | 77.6047 | 84.3665 | 319.7084 | 1143.1853 | 1187.0494 | 1.1677 | 66.9044 | 23 | 0 | 0 | 8.652 | 84.8761 | 0 | 1.0925 | 17.2906 |  |  |  | #N/A | #N/A | 1143.1853 | -11.0939 | -2.0529
0.1 | 10 | -0.78393 | -11.6483 | 11.6746 | 33.0157 | 76.4399 | 83.2652 | 323.0139 | 1150.8876 | 1195.3578 | 1.1631 | 66.6396 | 23 | 0 | 0 | 8.652 | 84.8761 | 0 | 1.0917 | 16.8291 |  |  |  | 10 | 323.0139 | 1150.8876 | -11.0222 | -1.9985
0.1 | 10.1 | -0.77126 | -11.5957 | 11.6213 | 32.9386 | 75.2803 | 82.171 | 326.3116 | 1158.4736 | 1203.5532 | 1.1583 | 66.3684 | 23 | 0 | 0 | 8.652 | 84.8761 | 0 | 1.0909 | 16.3773 |  |  |  | #N/A | #N/A | 1158.4736 | -10.951 | -1.9451
0.1 | 10.2 | -0.75877 | -11.5442 | 11.5691 | 32.8627 | 74.1259 | 81.0839 | 329.6017 | 1165.9439 | 1211.6363 | 1.1535 | 66.0905 | 23 | 0 | 0 | 8.652 | 84.8761 | 0 | 1.09 | 15.9349 |  |  |  | #N/A | #N/A | 1165.9439 | -10.8802 | -1.8929
0.1 | 10.3 | -0.74645 | -11.4937 | 11.5179 | 32.7881 | 72.9765 | 80.0039 | 332.8842 | 1173.299 | 1219.6075 | 1.1485 | 65.8058 | 23 | 0 | 0 | 8.652 | 84.8761 | 0 | 1.0892 | 15.5018 |  |  |  | #N/A | #N/A | 1173.299 | -10.8099 | -1.8418
0.1 | 10.4 | -0.73429 | -11.4443 | 11.4678 | 32.7147 | 71.8321 | 78.931 | 336.1593 | 1180.5394 | 1227.4675 | 1.1434 | 65.5139 | 23 | 0 | 0 | 8.652 | 84.8761 | 0 | 1.0884 | 15.0778 |  |  |  | #N/A | #N/A | 1180.5394 | -10.74 | -1.7917
0.1 | 10.5 | -0.7223 | -11.396 | 11.4188 | 32.6424 | 70.6925 | 77.865 | 339.4272 | 1187.6657 | 1235.2168 | 1.1382 | 65.2148 | 23 | 0 | 0 | 8.652 | 84.8761 | 0 | 1.0877 | 14.6628 |  |  |  | #N/A | #N/A | 1187.6657 | -10.6704 | -1.7427
0.1 | 10.6 | -0.71046 | -11.3486 | 11.3708 | 32.5714 | 69.5576 | 76.806 | 342.6879 | 1194.6782 | 1242.856 | 1.1329 | 64.908 | 23 | 0 | 0 | 8.652 | 84.8761 | 0 | 1.0869 | 14.2566 |  |  |  | #N/A | #N/A | 1194.6782 | -10.6011 | -1.6947
0.1 | 10.7 | -0.69878 | -11.3023 | 11.3239 | 32.5015 | 68.4274 | 75.7539 | 345.9415 | 1201.5774 | 1250.3855 | 1.1274 | 64.5933 | 23 | 0 | 0 | 8.652 | 84.8761 | 0 | 1.0861 | 13.8591 |  |  |  | #N/A | #N/A | 1201.5774 | -10.532 | -1.6478
0.1 | 10.8 | -0.68725 | -11.2569 | 11.2779 | 32.4328 | 67.3017 | 74.7088 | 349.1882 | 1208.3639 | 1257.8059 | 1.1217 | 64.2705 | 23 | 0 | 0 | 8.652 | 84.8761 | 0 | 1.0854 | 13.4702 |  |  |  | #N/A | #N/A | 1208.3639 | -10.4631 | -1.6018
0.1 | 10.9 | -0.67588 | -11.2125 | 11.2329 | 32.3652 | 66.1805 | 73.6706 | 352.4281 | 1215.038 | 1265.1177 | 1.116 | 63.9393 | 23 | 0 | 0 | 8.652 | 84.8761 | 0 | 1.0847 | 13.0896 |  |  |  | #N/A | #N/A | 1215.038 | -10.3943 | -1.5569
0.1 | 11 | -0.66465 | -11.1691 | 11.1888 | 32.2987 | 65.0635 | 72.6393 | 355.6613 | 1221.6002 | 1272.3215 | 1.11 | 63.5994 | 23 | 0 | 0 | 8.652 | 84.8761 | 0 | 1.084 | 12.7173 |  |  |  | 11 | 355.6613 | 1221.6002 | -10.3255 | -1.5129
0.1 | 11.1 | -0.65357 | -11.1266 | 11.1458 | 32.2334 | 63.9509 | 71.615 | 358.8879 | 1228.0509 | 1279.4177 | 1.1039 | 63.2504 | 23 | 0 | 0 | 8.652 | 84.8761 | 0 | 1.0833 | 12.3532 |  |  |  | #N/A | #N/A | 1228.0509 | -10.2568 | -1.4699
0.1 | 11.2 | -0.64264 | -11.085 | 11.1036 | 32.1691 | 62.8424 | 70.5976 | 362.1081 | 1234.3906 | 1286.4068 | 1.0977 | 62.892 | 23 | 0 | 0 | 8.652 | 84.8761 | 0 | 1.0826 | 11.9971 |  |  |  | #N/A | #N/A | 1234.3906 | -10.1879 | -1.4278
0.1 | 11.3 | -0.63184 | -11.0443 | 11.0624 | 32.1059 | 61.738 | 69.5871 | 365.3218 | 1240.6196 | 1293.2892 | 1.0912 | 62.524 | 23 | 0 | 0 | 8.652 | 84.8761 | 0 | 1.0819 | 11.6488 |  |  |  | #N/A | #N/A | 1240.6196 | -10.119 | -1.3866
0.1 | 11.4 | -0.62119 | -11.0045 | 11.022 | 32.0438 | 60.6375 | 68.5836 | 368.5293 | 1246.7384 | 1300.0655 | 1.0846 | 62.1459 | 23 | 0 | 0 | 8.652 | 84.8761 | 0 | 1.0812 | 11.3083 |  |  |  | #N/A | #N/A | 1246.7384 | -10.0498 | -1.3464
0.1 | 11.5 | -0.61067 | -10.9656 | 10.9826 | 31.9827 | 59.5409 | 67.5871 | 371.7306 | 1252.7473 | 1306.7362 | 1.0779 | 61.7573 | 23 | 0 | 0 | 8.652 | 84.8761 | 0 | 1.0806 | 10.9755 |  |  |  | #N/A | #N/A | 1252.7473 | -9.9804 | -1.307
0.1 | 11.6 | -0.60029 | -10.9275 | 10.944 | 31.9227 | 58.4482 | 66.5977 | 374.9259 | 1258.6467 | 1313.3016 | 1.0709 | 61.3579 | 23 | 0 | 0 | 8.652 | 84.8761 | 0 | 1.0799 | 10.6502 |  |  |  | #N/A | #N/A | 1258.6467 | -9.9107 | -1.2685
0.1 | 11.7 | -0.59004 | -10.8903 | 10.9063 | 31.8637 | 57.3592 | 65.6153 | 378.1152 | 1264.4371 | 1319.7622 | 1.0637 | 60.9473 | 23 | 0 | 0 | 8.652 | 84.8761 | 0 | 1.0793 | 10.3323 |  |  |  | #N/A | #N/A | 1264.4371 | -9.8405 | -1.2309
0.1 | 11.8 | -0.57992 | -10.8539 | 10.8694 | 31.8057 | 56.2738 | 64.6401 | 381.2987 | 1270.1188 | 1326.1185 | 1.0564 | 60.525 | 23 | 0 | 0 | 8.652 | 84.8761 | 0 | 1.0787 | 10.0217 |  |  |  | #N/A | #N/A | 1270.1188 | -9.7698 | -1.1942
0.1 | 11.9 | -0.56994 | -10.8184 | 10.8334 | 31.7487 | 55.1919 | 63.672 | 384.4764 | 1275.692 | 1332.3709 | 1.0488 | 60.0907 | 23 | 0 | 0 | 8.652 | 84.8761 | 0 | 1.0781 | 9.7183 |  |  |  | #N/A | #N/A | 1275.692 | -9.6986 | -1.1583
0.1 | 12 | -0.56008 | -10.7836 | 10.7982 | 31.6927 | 54.1136 | 62.7113 | 387.6485 | 1281.1573 | 1338.5199 | 1.041 | 59.6438 | 23 | 0 | 0 | 8.652 | 84.8761 | 0 | 1.0775 | 9.4221 |  |  |  | 12 | 387.6485 | 1281.1573 | -9.6267 | -1.1232
0.1 | 12.1 | -0.55036 | -10.7497 | 10.7638 | 31.6377 | 53.0386 | 61.7579 | 390.815 | 1286.5149 | 1344.5657 | 1.033 | 59.1838 | 23 | 0 | 0 | 8.652 | 84.8761 | 0 | 1.0769 | 9.1329 |  |  |  | #N/A | #N/A | 1286.5149 | -9.5541 | -1.089
0.1 | 12.2 | -0.54076 | -10.7165 | 10.7302 | 31.5836 | 51.9669 | 60.8119 | 393.9761 | 1291.7652 | 1350.509 | 1.0247 | 58.7103 | 23 | 0 | 0 | 8.652 | 84.8761 | 0 | 1.0764 | 8.8506 |  |  |  | #N/A | #N/A | 1291.7652 | -9.4806 | -1.0556
0.1 | 12.3 | -0.53128 | -10.6842 | 10.6974 | 31.5305 | 50.8985 | 59.8734 | 397.1318 | 1296.9085 | 1356.35 | 1.0162 | 58.2227 | 23 | 0 | 0 | 8.652 | 84.8761 | 0 | 1.0758 | 8.5751 |  |  |  | #N/A | #N/A | 1296.9085 | -9.4061 | -1.0229
0.1 | 12.4 | -0.52194 | -10.6525 | 10.6653 | 31.4783 | 49.8333 | 58.9427 | 400.2822 | 1301.9451 | 1362.0891 | 1.0074 | 57.7206 | 23 | 0 | 0 | 8.652 | 84.8761 | 0 | 1.0753 | 8.3063 |  |  |  | #N/A | #N/A | 1301.9451 | -9.3306 | -0.99111
0.1 | 12.5 | -0.51271 | -10.6217 | 10.634 | 31.427 | 48.7711 | 58.0196 | 403.4275 | 1306.8753 | 1367.7268 | 0.99838 | 57.2032 | 23 | 0 | 0 | 8.652 | 84.8761 | 0 | 1.0747 | 8.0442 |  |  |  | #N/A | #N/A | 1306.8753 | -9.2539 | -0.96005
0.1 | 12.6 | -0.50361 | -10.5915 | 10.6035 | 31.3766 | 47.7119 | 57.1045 | 406.5676 | 1311.6994 | 1373.2635 | 0.98908 | 56.67 | 23 | 0 | 0 | 8.652 | 84.8761 | 0 | 1.0742 | 7.7887 |  |  |  | #N/A | #N/A | 1311.6994 | -9.176 | -0.92975
0.1 | 12.7 | -0.49463 | -10.5622 | 10.5737 | 31.3272 | 46.6557 | 56.1974 | 409.7028 | 1316.4178 | 1378.6995 | 0.97949 | 56.1205 | 23 | 0 | 0 | 8.652 | 84.8761 | 0 | 1.0737 | 7.5396 |  |  |  | #N/A | #N/A | 1316.4178 | -9.0967 | -0.90022
0.1 | 12.8 | -0.48578 | -10.5335 | 10.5447 | 31.2786 | 45.6024 | 55.2985 | 412.8331 | 1321.0307 | 1384.0352 | 0.9696 | 55.5538 | 23 | 0 | 0 | 8.652 | 84.8761 | 0 | 1.0732 | 7.297 |  |  |  | #N/A | #N/A | 1321.0307 | -9.0158 | -0.87143
0.1 | 12.9 | -0.47705 | -10.5055 | 10.5163 | 31.2309 | 44.5518 | 54.408 | 415.9586 | 1325.5384 | 1389.2709 | 0.9594 | 54.9695 | 23 | 0 | 0 | 8.652 | 84.8761 | 0 | 1.0727 | 7.0607 |  |  |  | #N/A | #N/A | 1325.5384 | -8.9333 | -0.84339
0.1 | 13 | -0.46844 | -10.4782 | 10.4887 | 31.1841 | 43.504 | 53.5261 | 419.0793 | 1329.9412 | 1394.4071 | 0.94888 | 54.3667 | 23 | 0 | 0 | 8.652 | 84.8761 | 0 | 1.0722 | 6.8306 |  |  |  | 13 | 419.0793 | 1329.9412 | -8.849 | -0.81607
0.1 | 13.1 | -0.45995 | -10.4517 | 10.4618 | 31.1381 | 42.4588 | 52.6529 | 422.1955 | 1334.2394 | 1399.4441 | 0.93802 | 53.7448 | 23 | 0 | 0 | 8.652 | 84.8761 | 0 | 1.0718 | 6.6067 |  |  |  | #N/A | #N/A | 1334.2394 | -8.7627 | -0.78948
0.1 | 13.2 | -0.45158 | -10.4258 | 10.4355 | 31.0929 | 41.4163 | 51.7888 | 425.307 | 1338.4331 | 1404.3822 | 0.92682 | 53.1029 | 23 | 0 | 0 | 8.652 | 84.8761 | 0 | 1.0713 | 6.3889 |  |  |  | #N/A | #N/A | 1338.4331 | -8.6743 | -0.76361
0.1 | 13.3 | -0.44334 | -10.4005 | 10.41 | 31.0486 | 40.3762 | 50.9338 | 428.4141 | 1342.5227 | 1409.2218 | 0.91526 | 52.4404 | 23 | 0 | 0 | 8.652 | 84.8761 | 0 | 1.0709 | 6.1772 |  |  |  | #N/A | #N/A | 1342.5227 | -8.5836 | -0.73844
0.1 | 13.4 | -0.43522 | -10.376 | 10.3851 | 31.005 | 39.3386 | 50.0883 | 431.5168 | 1346.5085 | 1413.9632 | 0.90332 | 51.7563 | 23 | 0 | 0 | 8.652 | 84.8761 | 0 | 1.0705 | 5.9714 |  |  |  | #N/A | #N/A | 1346.5085 | -8.4905 | -0.71396
0.1 | 13.5 | -0.42723 | -10.3521 | 10.3609 | 30.9623 | 38.3034 | 49.2526 | 434.6151 | 1350.3906 | 1418.6067 | 0.89099 | 51.0499 | 23 | 0 | 0 | 8.652 | 84.8761 | 0 | 1.07 | 5.7716 |  |  |  | #N/A | #N/A | 1350.3906 | -8.3948 | -0.69018
0.1 | 13.6 | -0.41936 | -10.3288 | 10.3373 | 30.9204 | 37.2705 | 48.4269 | 437.7093 | 1354.1693 | 1423.1528 | 0.87825 | 50.3202 | 23 | 0 | 0 | 8.652 | 84.8761 | 0 | 1.0696 | 5.5776 |  |  |  | #N/A | #N/A | 1354.1693 | -8.2963 | -0.66708
0.1 | 13.7 | -0.41161 | -10.3061 | 10.3144 | 30.8792 | 36.2399 | 47.6115 | 440.7992 | 1357.8448 | 1427.6017 | 0.8651 | 49.5664 | 23 | 0 | 0 | 8.652 | 84.8761 | 0 | 1.0692 | 5.3893 |  |  |  | #N/A | #N/A | 1357.8448 | -8.1947 | -0.64466
0.1 | 13.8 | -0.40399 | -10.2841 | 10.2921 | 30.8388 | 35.2115 | 46.8069 | 443.8851 | 1361.4174 | 1431.9537 | 0.8515 | 48.7876 | 23 | 0 | 0 | 8.652 | 84.8761 | 0 | 1.0689 | 5.2068 |  |  |  | #N/A | #N/A | 1361.4174 | -8.0899 | -0.6229
0.1 | 13.9 | -0.3965 | -10.2627 | 10.2704 | 30.7992 | 34.1852 | 46.0132 | 446.967 | 1364.8872 | 1436.2091 | 0.83746 | 47.9827 | 23 | 0 | 0 | 8.652 | 84.8761 | 0 | 1.0685 | 5.03 |  |  |  | #N/A | #N/A | 1364.8872 | -7.9816 | -0.60181
0.1 | 14 | -0.38914 | -10.2419 | 10.2493 | 30.7603 | 33.161 | 45.2311 | 450.045 | 1368.2545 | 1440.3683 | 0.82294 | 47.1509 | 23 | 0 | 0 | 8.652 | 84.8761 | 0 | 1.0681 | 4.8588 |  |  |  | 14 | 450.045 | 1368.2545 | -7.8696 | -0.58137
0.1 | 14.1 | -0.38192 | -10.2217 | 10.2289 | 30.7221 | 32.1389 | 44.4607 | 453.1191 | 1371.5195 | 1444.4316 | 0.80793 | 46.2912 | 23 | 0 | 0 | 8.652 | 84.8761 | 0 | 1.0678 | 4.6932 |  |  |  | #N/A | #N/A | 1371.5195 | -7.7538 | -0.56158
0.1 | 14.2 | -0.37482 | -10.2021 | 10.209 | 30.6846 | 31.1187 | 43.7026 | 456.1895 | 1374.6824 | 1448.3993 | 0.79242 | 45.4024 | 23 | 0 | 0 | 8.652 | 84.8761 | 0 | 1.0674 | 4.533 |  |  |  | #N/A | #N/A | 1374.6824 | -7.6337 | -0.54244
0.1 | 14.3 | -0.36786 | -10.1831 | 10.1897 | 30.6478 | 30.1003 | 42.9572 | 459.2561 | 1377.7434 | 1452.2716 | 0.77639 | 44.4837 | 23 | 0 | 0 | 8.652 | 84.8761 | 0 | 1.0671 | 4.3784 |  |  |  | #N/A | #N/A | 1377.7434 | -7.5092 | -0.52393
0.1 | 14.4 | -0.36104 | -10.1646 | 10.171 | 30.6117 | 29.0839 | 42.225 | 462.3191 | 1380.7026 | 1456.0489 | 0.75981 | 43.5339 | 23 | 0 | 0 | 8.652 | 84.8761 | 0 | 1.0668 | 4.2291 |  |  |  | #N/A | #N/A | 1380.7026 | -7.38 | -0.50605
0.1 | 14.5 | -0.35437 | -10.1467 | 10.1529 | 30.5763 | 28.0692 | 41.5065 | 465.3784 | 1383.5602 | 1459.7315 | 0.74268 | 42.5522 | 23 | 0 | 0 | 8.652 | 84.8761 | 0 | 1.0665 | 4.0853 |  |  |  | #N/A | #N/A | 1383.5602 | -7.2458 | -0.48881
0.1 | 14.6 | -0.34783 | -10.1293 | 10.1353 | 30.5415 | 27.0563 | 40.8023 | 468.4343 | 1386.3165 | 1463.3196 | 0.72496 | 41.5373 | 23 | 0 | 0 | 8.652 | 84.8761 | 0 | 1.0662 | 3.9467 |  |  |  | #N/A | #N/A | 1386.3165 | -7.1063 | -0.47218
0.1 | 14.7 | -0.34145 | -10.1125 | 10.1182 | 30.5073 | 26.045 | 40.1129 | 471.4868 | 1388.9716 | 1466.8135 | 0.70666 | 40.4884 | 23 | 0 | 0 | 8.652 | 84.8761 | 0 | 1.0659 | 3.8135 |  |  |  | #N/A | #N/A | 1388.9716 | -6.9612 | -0.45616
0.1 | 14.8 | -0.33522 | -10.0962 | 10.1017 | 30.4738 | 25.0354 | 39.4389 | 474.5358 | 1391.5256 | 1470.2135 | 0.68774 | 39.4044 | 23 | 0 | 0 | 8.652 | 84.8761 | 0 | 1.0656 | 3.6854 |  |  |  | #N/A | #N/A | 1391.5256 | -6.8103 | -0.44076
0.1 | 14.9 | -0.32914 | -10.0804 | 10.0858 | 30.4409 | 24.0274 | 38.781 | 477.5816 | 1393.9787 | 1473.5199 | 0.66819 | 38.2845 | 23 | 0 | 0 | 8.652 | 84.8761 | 0 | 1.0654 | 3.5626 |  |  |  | #N/A | #N/A | 1393.9787 | -6.6533 | -0.42597
0.1 | 15 | -0.32322 | -10.0651 | 10.0703 | 30.4086 | 23.0209 | 38.1398 | 480.624 | 1396.3311 | 1476.7329 | 0.648 | 37.1276 | 23 | 0 | 0 | 8.652 | 84.8761 | 0 | 1.0651 | 3.445 |  |  |  | 15 | 480.624 | 1396.3311 | -6.4897 | -0.41177
0.1 | 15.1 | -0.31746 | -10.0503 | 10.0553 | 30.3768 | 22.0158 | 37.516 | 483.6633 | 1398.583 | 1479.8529 | 0.62715 | 35.933 | 23 | 0 | 0 | 8.652 | 84.8761 | 0 | 1.0649 | 3.3325 |  |  |  | #N/A | #N/A | 1398.583 | -6.3194 | -0.39817
0.1 | 15.2 | -0.31187 | -10.036 | 10.0409 | 30.3456 | 21.0122 | 36.9103 | 486.6994 | 1400.7344 | 1482.88 | 0.60563 | 34.6999 | 23 | 0 | 0 | 8.652 | 84.8761 | 0 | 1.0646 | 3.225 |  |  |  | #N/A | #N/A | 1400.7344 | -6.1421 | -0.38517
0.1 | 15.3 | -0.30646 | -10.0222 | 10.0269 | 30.315 | 20.01 | 36.3235 | 489.7325 | 1402.7855 | 1485.8146 | 0.58342 | 33.4276 | 23 | 0 | 0 | 8.652 | 84.8761 | 0 | 1.0644 | 3.1227 |  |  |  | #N/A | #N/A | 1402.7855 | -5.9574 | -0.37275
0.1 | 15.4 | -0.30122 | -10.0088 | 10.0134 | 30.2849 | 19.0091 | 35.7564 | 492.7625 | 1404.7364 | 1488.6569 | 0.56052 | 32.1156 | 23 | 0 | 0 | 8.652 | 84.8761 | 0 | 1.0642 | 3.0253 |  |  |  | #N/A | #N/A | 1404.7364 | -5.7651 | -0.36092
0.1 | 15.5 | -0.29616 | -9.9959 | 10.0003 | 30.2553 | 18.0095 | 35.2097 | 495.7895 | 1406.5874 | 1491.4071 | 0.53692 | 30.7634 | 23 | 0 | 0 | 8.652 | 84.8761 | 0 | 1.064 | 2.933 |  |  |  | #N/A | #N/A | 1406.5874 | -5.5649 | -0.34967
0.1 | 15.6 | -0.29129 | -9.9834 | 9.9876 | 30.2261 | 17.0112 | 34.6843 | 498.8135 | 1408.3384 | 1494.0656 | 0.51262 | 29.3707 | 23 | 0 | 0 | 8.652 | 84.8761 | 0 | 1.0638 | 2.8456 |  |  |  | #N/A | #N/A | 1408.3384 | -5.3567 | -0.33899
0.1 | 15.7 | -0.28662 | -9.9713 | 9.9754 | 30.1975 | 16.0141 | 34.181 | 501.8347 | 1409.9897 | 1496.6326 | 0.4876 | 27.9375 | 23 | 0 | 0 | 8.652 | 84.8761 | 0 | 1.0637 | 2.7631 |  |  |  | #N/A | #N/A | 1409.9897 | -5.1403 | -0.32889
0.1 | 15.8 | -0.28215 | -9.9596 | 9.9636 | 30.1692 | 15.0181 | 33.7006 | 504.853 | 1411.5413 | 1499.1082 | 0.46188 | 26.4639 | 23 | 0 | 0 | 8.652 | 84.8761 | 0 | 1.0635 | 2.6856 |  |  |  | #N/A | #N/A | 1411.5413 | -4.9154 | -0.31936
0.1 | 15.9 | -0.27788 | -9.9483 | 9.9522 | 30.1415 | 14.0233 | 33.2439 | 507.8686 | 1412.9934 | 1501.4928 | 0.43546 | 24.9501 | 23 | 0 | 0 | 8.652 | 84.8761 | 0 | 1.0633 | 2.6129 |  |  |  | #N/A | #N/A | 1412.9934 | -4.6821 | -0.3104
0.1 | 16 | -0.27382 | -9.9374 | 9.9412 | 30.1141 | 13.0295 | 32.812 | 510.8814 | 1414.346 | 1503.7867 | 0.40835 | 23.3968 | 23 | 0 | 0 | 8.652 | 84.8761 | 0 | 1.0632 | 2.5451 |  | Para |  | 16 | 510.8814 | 1414.346 | -4.4402 | -0.302
0.1 | 16.1 | -0.26998 | -9.9268 | 9.9305 | 30.0871 | 12.0369 | 32.4055 | 513.8914 | 1415.5993 | 1505.99 | 0.38056 | 21.8047 | 23 | 0 | 0 | 8.652 | 84.8761 | 0 | 1.0631 | 2.4822 |  |  |  | #N/A | #N/A | #N/A | -4.1897 | -0.29417
0.1 | 16.2 | -0.26636 | -9.9166 | 9.9201 | 30.0604 | 11.0452 | 32.0254 | 516.8988 | 1416.7534 | 1508.103 | 0.35212 | 20.175 | 23 | 0 | 0 | 8.652 | 84.8761 | 0 | 1.0629 | 2.424 |  |  |  | #N/A | #N/A | #N/A | -3.9308 | -0.28689
0.1 | 16.3 | -0.26297 | -9.9066 | 9.9101 | 30.0341 | 10.0545 | 31.6724 | 519.9035 | 1417.8084 | 1510.1259 | 0.32304 | 18.509 | 23 | 0 | 0 | 8.652 | 84.8761 | 0 | 1.0628 | 2.3706 |  |  |  | #N/A | #N/A | #N/A | -3.6635 | -0.28016
0.1 | 16.4 | -0.25982 | -9.897 | 9.9004 | 30.0082 | 9.0648 | 31.3474 | 522.9056 | 1418.7644 | 1512.0591 | 0.29336 | 16.8085 | 23 | 0 | 0 | 8.652 | 84.8761 | 0 | 1.0627 | 2.322 |  |  |  | #N/A | #N/A | #N/A | -3.3882 | -0.27399
0.1 | 16.5 | -0.25691 | -9.8876 | 9.8909 | 29.9825 | 8.0761 | 31.0511 | 525.9052 | 1419.6214 | 1513.9027 | 0.26312 | 15.0754 | 23 | 0 | 0 | 8.652 | 84.8761 | 0 | 1.0626 | 2.2781 |  |  |  | #N/A | #N/A | #N/A | -3.1052 | -0.26837
0.1 | 16.6 | -0.25424 | -9.8785 | 9.8818 | 29.9571 | 7.0882 | 30.7842 | 528.9022 | 1420.3796 | 1515.6569 | 0.23234 | 13.3121 | 23 | 0 | 0 | 8.652 | 84.8761 | 0 | 1.0625 | 2.2389 |  |  |  | #N/A | #N/A | #N/A | -2.8148 | -0.2633
0.1 | 16.7 | -0.25182 | -9.8696 | 9.8728 | 29.9319 | 6.1013 | 30.5474 | 531.8966 | 1421.0391 | 1517.322 | 0.20108 | 11.5213 | 23 | 0 | 0 | 8.652 | 84.8761 | 0 | 1.0625 | 2.2045 |  |  |  | #N/A | #N/A | #N/A | -2.5176 | -0.25877
0.1 | 16.8 | -0.24966 | -9.8609 | 9.864 | 29.9069 | 5.1152 | 30.3412 | 534.8885 | 1421.5999 | 1518.8983 | 0.1694 | 9.7058 | 23 | 0 | 0 | 8.652 | 84.8761 | 0 | 1.0624 | 2.1747 |  |  |  | #N/A | #N/A | #N/A | -2.2142 | -0.25479
0.1 | 16.9 | -0.24775 | -9.8524 | 9.8555 | 29.8821 | 4.1299 | 30.1662 | 537.878 | 1422.0622 | 1520.386 | 0.13734 | 7.8689 | 23 | 0 | 0 | 8.652 | 84.8761 | 0 | 1.0624 | 2.1496 |  |  |  | #N/A | #N/A | #N/A | -1.9052 | -0.25135
0.1 | 17 | -0.24611 | -9.844 | 9.8471 | 29.8575 | 3.1455 | 30.0228 | 540.865 | 1422.426 | 1521.7853 | 0.10496 | 6.014 | 23 | 0 | 0 | 8.652 | 84.8761 | 0 | 1.0623 | 2.1291 |  |  |  | 17 | 540.865 | #N/A | -1.5915 | -0.24845
0.1 | 17.1 | -0.24473 | -9.8358 | 9.8388 | 29.833 | 2.162 | 29.9113 | 543.8495 | 1422.6913 | 1523.0965 | 0.072342 | 4.1449 | 23 | 0 | 0 | 8.652 | 84.8761 | 0 | 1.0623 | 2.1133 |  |  |  | #N/A | #N/A | #N/A | -1.2739 | -0.24608
0.1 | 17.2 | -0.24361 | -9.8277 | 9.8307 | 29.8087 | 1.1792 | 29.832 | 546.8316 | 1422.8584 | 1524.3198 | 0.039538 | 2.2654 | 23 | 0 | 0 | 8.652 | 84.8761 | 0 | 1.0623 | 2.102 |  |  |  | #N/A | #N/A | #N/A | -0.95331 | -0.24425
0.1 | 17.3 | -0.24276 | -9.8196 | 9.8226 | 29.7844 | 0.19724 | 29.7851 | 549.8112 | 1422.9272 | 1525.4554 | 0.0066222 | 0.37942 | 23 | 0 | 0 | 8.652 | 84.8761 | 0 | 1.0623 | 2.0954 | Apogée |  |  | #N/A | #N/A | #N/A | -0.63072 | -0.24295
0.1 | 17.4 | -0.24218 | -9.8116 | 9.8146 | 29.7602 | -0.78392 | 29.7705 | 552.7885 | 1422.8979 | 1526.5037 | -0.026335 | -1.5089 | 23 | 0 | 0 | 8.652 | 84.8761 | 0 | 1.0623 | 2.0934 |  |  |  | #N/A | #N/A | #N/A | -0.30715 | -0.24219
0.1 | 17.5 | -0.24187 | -9.8036 | 9.8066 | 29.736 | -1.7643 | 29.7883 | 555.7633 | 1422.7705 | 1527.4648 | -0.059262 | -3.3955 | 23 | 0 | 0 | 8.652 | 84.8761 | 0 | 1.0623 | 2.0959 |  |  |  | #N/A | #N/A | #N/A | 0.016366 | -0.24195
0.1 | 17.6 | -0.24182 | -9.7957 | 9.7986 | 29.7118 | -2.7438 | 29.8382 | 558.7357 | 1422.5451 | 1528.339 | -0.092087 | -5.2762 | 23 | 0 | 0 | 8.652 | 84.8761 | 0 | 1.0623 | 2.103 |  |  |  | #N/A | #N/A | #N/A | 0.33878 | -0.24224
0.1 | 17.7 | -0.24203 | -9.7876 | 9.7906 | 29.6876 | -3.7226 | 29.9201 | 561.7056 | 1422.2218 | 1529.1265 | -0.12474 | -7.1472 | 23 | 0 | 0 | 8.652 | 84.8761 | 0 | 1.0623 | 2.1146 |  |  |  | #N/A | #N/A | #N/A | 0.65904 | -0.24306
0.1 | 17.8 | -0.24251 | -9.7796 | 9.7826 | 29.6634 | -4.7006 | 30.0335 | 564.6732 | 1421.8006 | 1529.8277 | -0.15716 | -9.0044 | 23 | 0 | 0 | 8.652 | 84.8761 | 0 | 1.0624 | 2.1307 |  |  |  | #N/A | #N/A | #N/A | 0.97614 | -0.24441
0.1 | 17.9 | -0.24324 | -9.7715 | 9.7745 | 29.639 | -5.6777 | 30.178 | 567.6383 | 1421.2817 | 1530.4427 | -0.18927 | -10.8443 | 23 | 0 | 0 | 8.652 | 84.8761 | 0 | 1.0624 | 2.1514 |  |  |  | #N/A | #N/A | #N/A | 1.2891 | -0.24627
0.1 | 18 | -0.24422 | -9.7632 | 9.7663 | 29.6146 | -6.654 | 30.353 | 570.601 | 1420.6651 | 1530.9719 | -0.22102 | -12.6633 | 23 | 0 | 0 | 8.652 | 84.8761 | 0 | 1.0625 | 2.1766 |  |  |  | 18 | 570.601 | #N/A | 1.597 | -0.24866
0.1 | 18.1 | -0.24545 | -9.7549 | 9.7579 | 29.5901 | -7.6295 | 30.5579 | 573.5612 | 1419.9509 | 1531.4154 | -0.25234 | -14.4583 | 23 | 0 | 0 | 8.652 | 84.8761 | 0 | 1.0626 | 2.2062 |  |  |  | #N/A | #N/A | #N/A | 1.899 | -0.25157
0.1 | 18.2 | -0.24692 | -9.7463 | 9.7495 | 29.5654 | -8.6042 | 30.7919 | 576.519 | 1419.1392 | 1531.7736 | -0.2832 | -16.2261 | 23 | 0 | 0 | 8.652 | 84.8761 | 0 | 1.0627 | 2.2403 |  |  |  | #N/A | #N/A | #N/A | 2.1943 | -0.25499
0.1 | 18.3 | -0.24862 | -9.7376 | 9.7408 | 29.5405 | -9.5779 | 31.0545 | 579.4743 | 1418.2301 | 1532.0467 | -0.31354 | -17.9642 | 23 | 0 | 0 | 8.652 | 84.8761 | 0 | 1.0628 | 2.2789 |  |  |  | #N/A | #N/A | #N/A | 2.4823 | -0.25894
0.1 | 18.4 | -0.25055 | -9.7288 | 9.732 | 29.5155 | -10.5508 | 31.3446 | 582.4271 | 1417.2237 | 1532.2351 | -0.34331 | -19.6703 | 23 | 0 | 0 | 8.652 | 84.8761 | 0 | 1.0629 | 2.3219 |  |  |  | #N/A | #N/A | #N/A | 2.7622 | -0.26339
0.1 | 18.5 | -0.25271 | -9.7197 | 9.723 | 29.4902 | -11.5228 | 31.6614 | 585.3774 | 1416.12 | 1532.3389 | -0.37249 | -21.3422 | 23 | 0 | 0 | 8.652 | 84.8761 | 0 | 1.063 | 2.3693 |  |  |  | #N/A | #N/A | #N/A | 3.0337 | -0.26837
0.1 | 18.6 | -0.25507 | -9.7103 | 9.7137 | 29.4647 | -12.4938 | 32.0041 | 588.3251 | 1414.9192 | 1532.3586 | -0.40105 | -22.9782 | 23 | 0 | 0 | 8.652 | 84.8761 | 0 | 1.0631 | 2.4212 |  |  |  | #N/A | #N/A | #N/A | 3.2964 | -0.27385
0.1 | 18.7 | -0.25764 | -9.7008 | 9.7042 | 29.4389 | -13.4639 | 32.3717 | 591.2703 | 1413.6213 | 1532.2943 | -0.42895 | -24.577 | 23 | 0 | 0 | 8.652 | 84.8761 | 0 | 1.0633 | 2.4775 |  |  |  | #N/A | #N/A | #N/A | 3.5498 | -0.27984
0.1 | 18.8 | -0.2604 | -9.6909 | 9.6944 | 29.4129 | -14.433 | 32.7632 | 594.2129 | 1412.2265 | 1532.1464 | -0.45618 | -26.1373 | 23 | 0 | 0 | 8.652 | 84.8761 | 0 | 1.0634 | 2.5381 |  |  |  | #N/A | #N/A | #N/A | 3.7938 | -0.28635
0.1 | 18.9 | -0.26336 | -9.6808 | 9.6844 | 29.3865 | -15.401 | 33.1777 | 597.1529 | 1410.7348 | 1531.9152 | -0.48273 | -27.6583 | 23 | 0 | 0 | 8.652 | 84.8761 | 0 | 1.0636 | 2.6031 |  |  |  | #N/A | #N/A | #N/A | 4.0282 | -0.29336
0.1 | 19 | -0.26649 | -9.6703 | 9.674 | 29.3599 | -16.3681 | 33.6142 | 600.0902 | 1409.1463 | 1531.601 | -0.50858 | -29.1396 | 23 | 0 | 0 | 8.652 | 84.8761 | 0 | 1.0637 | 2.6725 |  |  |  | 19 | 600.0902 | #N/A | 4.2529 | -0.30087
0.1 | 19.1 | -0.26979 | -9.6596 | 9.6634 | 29.3329 | -17.334 | 34.0718 | 603.0248 | 1407.4612 | 1531.2041 | -0.53373 | -30.5806 | 23 | 0 | 0 | 8.652 | 84.8761 | 0 | 1.0639 | 2.7462 |  |  |  | #N/A | #N/A | #N/A | 4.468 | -0.30889
0.1 | 19.2 | -0.27326 | -9.6485 | 9.6524 | 29.3056 | -18.2989 | 34.5495 | 605.9568 | 1405.6796 | 1530.7249 | -0.55818 | -31.9813 | 23 | 0 | 0 | 8.652 | 84.8761 | 0 | 1.0641 | 2.8243 |  |  |  | #N/A | #N/A | #N/A | 4.6734 | -0.31741
0.1 | 19.3 | -0.27688 | -9.6371 | 9.6411 | 29.2779 | -19.2626 | 35.0463 | 608.8859 | 1403.8015 | 1530.1636 | -0.58192 | -33.3418 | 23 | 0 | 0 | 8.652 | 84.8761 | 0 | 1.0643 | 2.9066 |  |  |  | #N/A | #N/A | #N/A | 4.8694 | -0.32643
0.1 | 19.4 | -0.28065 | -9.6254 | 9.6294 | 29.2498 | -20.2251 | 35.5613 | 611.8123 | 1401.8271 | 1529.5207 | -0.60497 | -34.6624 | 23 | 0 | 0 | 8.652 | 84.8761 | 0 | 1.0645 | 2.9933 |  |  |  | #N/A | #N/A | #N/A | 5.0559 | -0.33595
0.1 | 19.5 | -0.28456 | -9.6132 | 9.6174 | 29.2214 | -21.1865 | 36.0937 | 614.7359 | 1399.7565 | 1528.7964 | -0.62733 | -35.9433 | 23 | 0 | 0 | 8.652 | 84.8761 | 0 | 1.0647 | 3.0842 |  |  |  | #N/A | #N/A | #N/A | 5.2334 | -0.34596
0.1 | 19.6 | -0.2886 | -9.6008 | 9.6051 | 29.1925 | -22.1465 | 36.6425 | 617.6566 | 1397.5899 | 1527.9912 | -0.64901 | -37.1853 | 23 | 0 | 0 | 8.652 | 84.8761 | 0 | 1.065 | 3.1794 |  |  |  | #N/A | #N/A | #N/A | 5.4018 | -0.35647
0.1 | 19.7 | -0.29276 | -9.5879 | 9.5924 | 29.1632 | -23.1053 | 37.2069 | 620.5744 | 1395.3273 | 1527.1053 | -0.67001 | -38.3889 | 23 | 0 | 0 | 8.652 | 84.8761 | 0 | 1.0652 | 3.2789 |  |  |  | #N/A | #N/A | #N/A | 5.5616 | -0.36748
0.1 | 19.8 | -0.29704 | -9.5747 | 9.5793 | 29.1335 | -24.0628 | 37.786 | 623.4892 | 1392.9689 | 1526.1393 | -0.69036 | -39.5549 | 23 | 0 | 0 | 8.652 | 84.8761 | 0 | 1.0655 | 3.3825 |  |  |  | #N/A | #N/A | #N/A | 5.713 | -0.37897
0.1 | 19.9 | -0.30143 | -9.561 | 9.5658 | 29.1034 | -25.0189 | 38.3791 | 626.401 | 1390.5148 | 1525.0933 | -0.71007 | -40.6842 | 23 | 0 | 0 | 8.652 | 84.8761 | 0 | 1.0657 | 3.4904 |  |  |  | #N/A | #N/A | #N/A | 5.8562 | -0.39095
0.1 | 20 | -0.30592 | -9.547 | 9.5519 | 29.0728 | -25.9736 | 38.9853 | 629.3099 | 1387.9652 | 1523.9679 | -0.72916 | -41.7775 | 23 | 0 | 0 | 8.652 | 84.8761 | 0 | 1.066 | 3.6025 |  |  |  | 20 | 629.3099 | #N/A | 5.9916 | -0.40342
0.1 | 20.1 | -0.3105 | -9.5326 | 9.5377 | 29.0418 | -26.9269 | 39.604 | 632.2156 | 1385.3201 | 1522.7634 | -0.74763 | -42.836 | 23 | 0 | 0 | 8.652 | 84.8761 | 0 | 1.0663 | 3.7187 |  |  |  | #N/A | #N/A | #N/A | 6.1194 | -0.41637
0.1 | 20.2 | -0.31518 | -9.5178 | 9.523 | 29.0102 | -27.8786 | 40.2345 | 635.1182 | 1382.5799 | 1521.4803 | -0.76551 | -43.8604 | 23 | 0 | 0 | 8.652 | 84.8761 | 0 | 1.0666 | 3.8391 |  |  |  | #N/A | #N/A | #N/A | 6.24 | -0.42981
0.1 | 20.3 | -0.31994 | -9.5025 | 9.5079 | 28.9782 | -28.8289 | 40.8759 | 638.0176 | 1379.7445 | 1520.1189 | -0.78281 | -44.852 | 23 | 0 | 0 | 8.652 | 84.8761 | 0 | 1.0669 | 3.9636 |  |  |  | #N/A | #N/A | #N/A | 6.3537 | -0.44372
0.1 | 20.4 | -0.32477 | -9.4869 | 9.4925 | 28.9458 | -29.7776 | 41.5278 | 640.9138 | 1376.8142 | 1518.6796 | -0.79956 | -45.8115 | 23 | 0 | 0 | 8.652 | 84.8761 | 0 | 1.0672 | 4.0922 |  |  |  | #N/A | #N/A | #N/A | 6.4607 | -0.45812
0.1 | 20.5 | -0.32968 | -9.4708 | 9.4766 | 28.9128 | -30.7247 | 42.1895 | 643.8067 | 1373.7891 | 1517.163 | -0.81577 | -46.7402 | 23 | 0 | 0 | 8.652 | 84.8761 | 0 | 1.0675 | 4.225 |  |  |  | #N/A | #N/A | #N/A | 6.5613 | -0.47298
0.1 | 20.6 | -0.33465 | -9.4544 | 9.4603 | 28.8793 | -31.6701 | 42.8604 | 646.6963 | 1370.6693 | 1515.5694 | -0.83146 | -47.6389 | 23 | 0 | 0 | 8.652 | 84.8761 | 0 | 1.0679 | 4.3618 |  |  |  | #N/A | #N/A | #N/A | 6.6558 | -0.48832
0.1 | 20.7 | -0.33969 | -9.4375 | 9.4436 | 28.8454 | -32.6138 | 43.5398 | 649.5826 | 1367.4551 | 1513.8993 | -0.84664 | -48.5088 | 23 | 0 | 0 | 8.652 | 84.8761 | 0 | 1.0682 | 4.5026 |  |  |  | #N/A | #N/A | #N/A | 6.7446 | -0.50413
0.1 | 20.8 | -0.34478 | -9.4202 | 9.4265 | 28.8109 | -33.5559 | 44.2274 | 652.4654 | 1364.1466 | 1512.1531 | -0.86133 | -49.3508 | 23 | 0 | 0 | 8.652 | 84.8761 | 0 | 1.0686 | 4.6475 |  |  |  | #N/A | #N/A | #N/A | 6.8278 | -0.52041
0.1 | 20.9 | -0.34992 | -9.4025 | 9.409 | 28.7759 | -34.4961 | 44.9225 | 655.3447 | 1360.744 | 1510.3314 | -0.87556 | -50.1659 | 23 | 0 | 0 | 8.652 | 84.8761 | 0 | 1.0689 | 4.7964 |  |  |  | #N/A | #N/A | #N/A | 6.9058 | -0.53716
0.1 | 21 | -0.35511 | -9.3843 | 9.391 | 28.7404 | -35.4345 | 45.6247 | 658.2206 | 1357.2475 | 1508.4346 | -0.88933 | -50.955 | 23 | 0 | 0 | 8.652 | 84.8761 | 0 | 1.0693 | 4.9492 |  |  |  | 21 | 658.2206 | #N/A | 6.9788 | -0.55437
0.1 | 21.1 | -0.36034 | -9.3657 | 9.3727 | 28.7044 | -36.3711 | 46.3335 | 661.0928 | 1353.6572 | 1506.4633 | -0.90267 | -51.7192 | 23 | 0 | 0 | 8.652 | 84.8761 | 0 | 1.0697 | 5.106 |  |  |  | #N/A | #N/A | #N/A | 7.0469 | -0.57203
0.1 | 21.2 | -0.36561 | -9.3467 | 9.3539 | 28.6678 | -37.3058 | 47.0485 | 663.9614 | 1349.9734 | 1504.4178 | -0.91559 | -52.4594 | 23 | 0 | 0 | 8.652 | 84.8761 | 0 | 1.0701 | 5.2668 |  |  |  | #N/A | #N/A | #N/A | 7.1105 | -0.59016
0.1 | 21.3 | -0.37092 | -9.3273 | 9.3347 | 28.6307 | -38.2385 | 47.7692 | 666.8263 | 1346.1962 | 1502.2987 | -0.9281 | -53.1763 | 23 | 0 | 0 | 8.652 | 84.8761 | 0 | 1.0705 | 5.4315 |  |  |  | #N/A | #N/A | #N/A | 7.1698 | -0.60874
0.1 | 21.4 | -0.37626 | -9.3075 | 9.3151 | 28.5931 | -39.1693 | 48.4953 | 669.6875 | 1342.3258 | 1500.1066 | -0.94023 | -53.871 | 23 | 0 | 0 | 8.652 | 84.8761 | 0 | 1.0709 | 5.6 |  |  |  | #N/A | #N/A | #N/A | 7.225 | -0.62777
0.1 | 21.5 | -0.38162 | -9.2872 | 9.2951 | 28.5549 | -40.098 | 49.2263 | 672.5449 | 1338.3624 | 1497.842 | -0.95198 | -54.5443 | 23 | 0 | 0 | 8.652 | 84.8761 | 0 | 1.0713 | 5.7724 |  |  |  | #N/A | #N/A | #N/A | 7.2762 | -0.64725
0.1 | 21.6 | -0.38701 | -9.2665 | 9.2746 | 28.5162 | -41.0246 | 49.9619 | 675.3985 | 1334.3063 | 1495.5054 | -0.96337 | -55.1969 | 23 | 0 | 0 | 8.652 | 84.8761 | 0 | 1.0718 | 5.9486 |  |  |  | #N/A | #N/A | #N/A | 7.3237 | -0.66717
0.1 | 21.7 | -0.39242 | -9.2454 | 9.2538 | 28.477 | -41.9492 | 50.7018 | 678.2481 | 1330.1576 | 1493.0974 | -0.97441 | -55.8296 | 23 | 0 | 0 | 8.652 | 84.8761 | 0 | 1.0722 | 6.1287 |  |  |  | #N/A | #N/A | #N/A | 7.3676 | -0.68754
0.1 | 21.8 | -0.39785 | -9.2239 | 9.2325 | 28.4372 | -42.8716 | 51.4456 | 681.0938 | 1325.9165 | 1490.6185 | -0.98512 | -56.4433 | 23 | 0 | 0 | 8.652 | 84.8761 | 0 | 1.0727 | 6.3125 |  |  |  | #N/A | #N/A | #N/A | 7.4082 | -0.70835
0.1 | 21.9 | -0.40329 | -9.202 | 9.2108 | 28.3969 | -43.7918 | 52.1929 | 683.9355 | 1321.5834 | 1488.0694 | -0.99551 | -57.0385 | 23 | 0 | 0 | 8.652 | 84.8761 | 0 | 1.0731 | 6.5 |  |  |  | #N/A | #N/A | #N/A | 7.4455 | -0.7296
0.1 | 22 | -0.40875 | -9.1797 | 9.1887 | 28.356 | -44.7097 | 52.9436 | 686.7732 | 1317.1583 | 1485.4506 | -1.0056 | -57.6162 | 23 | 0 | 0 | 8.652 | 84.8761 | 0 | 1.0736 | 6.6913 |  |  |  | 22 | 686.7732 | #N/A | 7.4797 | -0.75128
0.1 | 22.1 | -0.41422 | -9.1569 | 9.1663 | 28.3146 | -45.6254 | 53.6972 | 689.6067 | 1312.6415 | 1482.7627 | -1.0154 | -58.1768 | 23 | 0 | 0 | 8.652 | 84.8761 | 0 | 1.0741 | 6.8863 |  |  |  | #N/A | #N/A | #N/A | 7.511 | -0.77339
0.1 | 22.2 | -0.41969 | -9.1337 | 9.1434 | 28.2726 | -46.5388 | 54.4536 | 692.4361 | 1308.0333 | 1480.0064 | -1.0249 | -58.7211 | 23 | 0 | 0 | 8.652 | 84.8761 | 0 | 1.0746 | 7.085 |  |  |  | #N/A | #N/A | #N/A | 7.5394 | -0.79592
0.1 | 22.3 | -0.42517 | -9.1101 | 9.1201 | 28.2301 | -47.4498 | 55.2125 | 695.2612 | 1303.3339 | 1477.1822 | -1.0341 | -59.2496 | 23 | 0 | 0 | 8.652 | 84.8761 | 0 | 1.0751 | 7.2873 |  |  |  | #N/A | #N/A | #N/A | 7.5652 | -0.81888
0.1 | 22.4 | -0.43065 | -9.0862 | 9.0964 | 28.187 | -48.3584 | 55.9736 | 698.082 | 1298.5435 | 1474.2909 | -1.0431 | -59.7631 | 23 | 0 | 0 | 8.652 | 84.8761 | 0 | 1.0756 | 7.4932 |  |  |  | #N/A | #N/A | #N/A | 7.5885 | -0.84226
0.1 | 22.5 | -0.43613 | -9.0618 | 9.0723 | 28.1434 | -49.2646 | 56.7367 | 700.8986 | 1293.6623 | 1471.3331 | -1.0518 | -60.262 | 23 | 0 | 0 | 8.652 | 84.8761 | 0 | 1.0762 | 7.7026 |  |  |  | #N/A | #N/A | #N/A | 7.6093 | -0.86606
0.1 | 22.6 | -0.44161 | -9.037 | 9.0478 | 28.0992 | -50.1683 | 57.5015 | 703.7107 | 1288.6907 | 1468.3094 | -1.0602 | -60.7468 | 23 | 0 | 0 | 8.652 | 84.8761 | 0 | 1.0767 | 7.9156 |  |  |  | #N/A | #N/A | #N/A | 7.6278 | -0.89027
0.1 | 22.7 | -0.44708 | -9.0118 | 9.0229 | 28.0545 | -51.0695 | 58.2679 | 706.5184 | 1283.6288 | 1465.2205 | -1.0685 | -61.2182 | 23 | 0 | 0 | 8.652 | 84.8761 | 0 | 1.0772 | 8.1322 |  |  |  | #N/A | #N/A | #N/A | 7.644 | -0.91489
0.1 | 22.8 | -0.45255 | -8.9862 | 8.9976 | 28.0093 | -51.9681 | 59.0356 | 709.3216 | 1278.4769 | 1462.0671 | -1.0765 | -61.6766 | 23 | 0 | 0 | 8.652 | 84.8761 | 0 | 1.0778 | 8.3522 |  |  |  | #N/A | #N/A | #N/A | 7.6582 | -0.93992
0.1 | 22.9 | -0.45801 | -8.9602 | 8.9719 | 27.9635 | -52.8641 | 59.8044 | 712.1202 | 1273.2353 | 1458.85 | -1.0842 | -62.1226 | 23 | 0 | 0 | 8.652 | 84.8761 | 0 | 1.0784 | 8.5757 |  |  |  | #N/A | #N/A | #N/A | 7.6702 | -0.96535
0.1 | 23 | -0.46346 | -8.9338 | 8.9459 | 27.9171 | -53.7575 | 60.5742 | 714.9142 | 1267.9042 | 1455.5698 | -1.0918 | -62.5564 | 23 | 0 | 0 | 8.652 | 84.8761 | 0 | 1.0789 | 8.8026 |  |  |  | 23 | 714.9142 | #N/A | 7.6804 | -0.99118
0.1 | 23.1 | -0.4689 | -8.9071 | 8.9194 | 27.8702 | -54.6482 | 61.3447 | 717.7036 | 1262.4839 | 1452.2273 | -1.0992 | -62.9787 | 23 | 0 | 0 | 8.652 | 84.8761 | 0 | 1.0795 | 9.0329 |  |  |  | #N/A | #N/A | #N/A | 7.6886 | -1.0174
0.1 | 23.2 | -0.47432 | -8.8799 | 8.8926 | 27.8228 | -55.5362 | 62.1159 | 720.4883 | 1256.9747 | 1448.8232 | -1.1064 | -63.3898 | 23 | 0 | 0 | 8.652 | 84.8761 | 0 | 1.0801 | 9.2665 |  |  |  | #N/A | #N/A | #N/A | 7.6951 | -1.044
0.1 | 23.3 | -0.47973 | -8.8524 | 8.8654 | 27.7748 | -56.4215 | 62.8874 | 723.2681 | 1251.3768 | 1445.3584 | -1.1133 | -63.7902 | 23 | 0 | 0 | 8.652 | 84.8761 | 0 | 1.0807 | 9.5035 |  |  |  | #N/A | #N/A | #N/A | 7.6998 | -1.071
0.1 | 23.4 | -0.48512 | -8.8245 | 8.8378 | 27.7263 | -57.3039 | 63.6591 | 726.0432 | 1245.6906 | 1441.8335 | -1.1202 | -64.1801 | 23 | 0 | 0 | 8.652 | 84.8761 | 0 | 1.0814 | 9.7437 |  |  |  | #N/A | #N/A | #N/A | 7.7029 | -1.0984
0.1 | 23.5 | -0.4905 | -8.7962 | 8.8099 | 27.6773 | -58.1835 | 64.431 | 728.8134 | 1239.9162 | 1438.2493 | -1.1268 | -64.5601 | 23 | 0 | 0 | 8.652 | 84.8761 | 0 | 1.082 | 9.9872 |  |  |  | #N/A | #N/A | #N/A | 7.7045 | -1.1262
0.1 | 23.6 | -0.49586 | -8.7676 | 8.7816 | 27.6277 | -59.0603 | 65.2028 | 731.5786 | 1234.054 | 1434.6068 | -1.1332 | -64.9304 | 23 | 0 | 0 | 8.652 | 84.8761 | 0 | 1.0826 | 10.2339 |  |  |  | #N/A | #N/A | #N/A | 7.7045 | -1.1543
0.1 | 23.7 | -0.50119 | -8.7386 | 8.753 | 27.5776 | -59.9342 | 65.9744 | 734.3389 | 1228.1043 | 1430.9066 | -1.1395 | -65.2914 | 23 | 0 | 0 | 8.652 | 84.8761 | 0 | 1.0833 | 10.4838 |  |  |  | #N/A | #N/A | #N/A | 7.703 | -1.1828
0.1 | 23.8 | -0.50651 | -8.7092 | 8.7239 | 27.5269 | -60.8051 | 66.7457 | 737.0941 | 1222.0673 | 1427.1497 | -1.1457 | -65.6434 | 23 | 0 | 0 | 8.652 | 84.8761 | 0 | 1.0839 | 10.7369 |  |  |  | #N/A | #N/A | #N/A | 7.7001 | -1.2117
0.1 | 23.9 | -0.5118 | -8.6795 | 8.6946 | 27.4757 | -61.673 | 67.5165 | 739.8442 | 1215.9434 | 1423.3369 | -1.1517 | -65.9867 | 23 | 0 | 0 | 8.652 | 84.8761 | 0 | 1.0846 | 10.9931 |  |  |  | #N/A | #N/A | #N/A | 7.6959 | -1.241
0.1 | 24 | -0.51706 | -8.6494 | 8.6648 | 27.424 | -62.538 | 68.2867 | 742.5892 | 1209.7329 | 1419.469 | -1.1575 | -66.3217 | 23 | 0 | 0 | 8.652 | 84.8761 | 0 | 1.0853 | 11.2523 |  |  |  | 24 | 742.5892 | #N/A | 7.6904 | -1.2706
0.1 | 24.1 | -0.5223 | -8.6189 | 8.6348 | 27.3718 | -63.3999 | 69.0562 | 745.329 | 1203.436 | 1415.5471 | -1.1632 | -66.6486 | 23 | 0 | 0 | 8.652 | 84.8761 | 0 | 1.0859 | 11.5146 |  |  |  | #N/A | #N/A | #N/A | 7.6836 | -1.3005
0.1 | 24.2 | -0.52751 | -8.5881 | 8.6043 | 27.319 | -64.2587 | 69.8248 | 748.0636 | 1197.053 | 1411.5719 | -1.1688 | -66.9676 | 23 | 0 | 0 | 8.652 | 84.8761 | 0 | 1.0866 | 11.7799 |  |  |  | #N/A | #N/A | #N/A | 7.6756 | -1.3309
0.1 | 24.3 | -0.5327 | -8.557 | 8.5736 | 27.2658 | -65.1144 | 70.5925 | 750.7928 | 1190.5844 | 1407.5443 | -1.1742 | -67.2792 | 23 | 0 | 0 | 8.652 | 84.8761 | 0 | 1.0873 | 12.0482 |  |  |  | #N/A | #N/A | #N/A | 7.6665 | -1.3615
0.1 | 24.4 | -0.53785 | -8.5255 | 8.5425 | 27.212 | -65.9669 | 71.3591 | 753.5167 | 1184.0303 | 1403.4654 | -1.1796 | -67.5834 | 23 | 0 | 0 | 8.652 | 84.8761 | 0 | 1.0881 | 12.3194 |  |  |  | #N/A | #N/A | #N/A | 7.6562 | -1.3925
0.1 | 24.5 | -0.54298 | -8.4937 | 8.5111 | 27.1577 | -66.8163 | 72.1246 | 756.2352 | 1177.3912 | 1399.3361 | -1.1847 | -67.8806 | 23 | 0 | 0 | 8.652 | 84.8761 | 0 | 1.0888 | 12.5935 |  |  |  | #N/A | #N/A | #N/A | 7.6448 | -1.4239
0.1 | 24.6 | -0.54807 | -8.4616 | 8.4793 | 27.1029 | -67.6625 | 72.8888 | 758.9482 | 1170.6672 | 1395.1574 | -1.1898 | -68.1709 | 23 | 0 | 0 | 8.652 | 84.8761 | 0 | 1.0895 | 12.8705 |  |  |  | #N/A | #N/A | #N/A | 7.6324 | -1.4556
0.1 | 24.7 | -0.55314 | -8.4291 | 8.4472 | 27.0476 | -68.5054 | 73.6516 | 761.6557 | 1163.8588 | 1390.9302 | -1.1948 | -68.4547 | 23 | 0 | 0 | 8.652 | 84.8761 | 0 | 1.0903 | 13.1502 |  |  |  | #N/A | #N/A | #N/A | 7.619 | -1.4876
0.1 | 24.8 | -0.55817 | -8.3963 | 8.4148 | 26.9918 | -69.345 | 74.4129 | 764.3577 | 1156.9663 | 1386.6556 | -1.1996 | -68.7321 | 23 | 0 | 0 | 8.652 | 84.8761 | 0 | 1.091 | 13.4328 |  |  |  | #N/A | #N/A | #N/A | 7.6046 | -1.5199
0.1 | 24.9 | -0.56316 | -8.3632 | 8.3821 | 26.9354 | -70.1813 | 75.1727 | 767.0541 | 1149.99 | 1382.3346 | -1.2043 | -69.0033 | 23 | 0 | 0 | 8.652 | 84.8761 | 0 | 1.0918 | 13.7181 |  |  |  | #N/A | #N/A | #N/A | 7.5893 | -1.5526
0.1 | 25 | -0.56812 | -8.3297 | 8.3491 | 26.8786 | -71.0143 | 75.9308 | 769.7448 | 1142.9302 | 1377.9683 | -1.209 | -69.2685 | 23 | 0 | 0 | 8.652 | 84.8761 | 0 | 1.0926 | 14.0061 |  |  |  | 25 | 769.7448 | #N/A | 7.5731 | -1.5855
0.1 | 25.1 | -0.57305 | -8.296 | 8.3158 | 26.8213 | -71.8439 | 76.6872 | 772.4298 | 1135.7873 | 1373.5576 | -1.2135 | -69.528 | 23 | 0 | 0 | 8.652 | 84.8761 | 0 | 1.0933 | 14.2968 |  |  |  | #N/A | #N/A | #N/A | 7.556 | -1.6188
0.1 | 25.2 | -0.57794 | -8.2619 | 8.2821 | 26.7635 | -72.6701 | 77.4418 | 775.109 | 1128.5616 | 1369.1038 | -1.2179 | -69.7818 | 23 | 0 | 0 | 8.652 | 84.8761 | 0 | 1.0941 | 14.5901 |  |  |  | #N/A | #N/A | #N/A | 7.538 | -1.6524
0.1 | 25.3 | -0.58279 | -8.2276 | 8.2482 | 26.7052 | -73.4928 | 78.1944 | 777.7824 | 1121.2535 | 1364.608 | -1.2223 | -70.0303 | 23 | 0 | 0 | 8.652 | 84.8761 | 0 | 1.0949 | 14.886 |  |  |  | #N/A | #N/A | #N/A | 7.5192 | -1.6863
0.1 | 25.4 | -0.5876 | -8.1929 | 8.214 | 26.6465 | -74.3121 | 78.9451 | 780.45 | 1113.8632 | 1360.0712 | -1.2265 | -70.2734 | 23 | 0 | 0 | 8.652 | 84.8761 | 0 | 1.0958 | 15.1844 |  |  |  | #N/A | #N/A | #N/A | 7.4996 | -1.7205
0.1 | 25.5 | -0.59237 | -8.158 | 8.1795 | 26.5873 | -75.1279 | 79.6937 | 783.1117 | 1106.3912 | 1355.4946 | -1.2307 | -70.5115 | 23 | 0 | 0 | 8.652 | 84.8761 | 0 | 1.0966 | 15.4854 |  |  |  | #N/A | #N/A | #N/A | 7.4793 | -1.755
0.1 | 25.6 | -0.59711 | -8.1227 | 8.1447 | 26.5275 | -75.9402 | 80.4402 | 785.7675 | 1098.8378 | 1350.8794 | -1.2347 | -70.7446 | 23 | 0 | 0 | 8.652 | 84.8761 | 0 | 1.0974 | 15.7888 |  |  |  | #N/A | #N/A | #N/A | 7.4582 | -1.7898
0.1 | 25.7 | -0.60181 | -8.0872 | 8.1096 | 26.4674 | -76.7489 | 81.1845 | 788.4172 | 1091.2034 | 1346.2267 | -1.2387 | -70.9729 | 23 | 0 | 0 | 8.652 | 84.8761 | 0 | 1.0982 | 16.0946 |  |  |  | #N/A | #N/A | #N/A | 7.4363 | -1.8249
0.1 | 25.8 | -0.60646 | -8.0514 | 8.0742 | 26.4067 | -77.5541 | 81.9265 | 791.0609 | 1083.4882 | 1341.5379 | -1.2426 | -71.1966 | 23 | 0 | 0 | 8.652 | 84.8761 | 0 | 1.0991 | 16.4029 |  |  |  | #N/A | #N/A | #N/A | 7.4138 | -1.8602
0.1 | 25.9 | -0.61107 | -8.0153 | 8.0386 | 26.3456 | -78.3556 | 82.6661 | 793.6985 | 1075.6927 | 1336.8142 | -1.2464 | -71.4157 | 23 | 0 | 0 | 8.652 | 84.8761 | 0 | 1.1 | 16.7134 |  |  |  | #N/A | #N/A | #N/A | 7.3906 | -1.8958
0.1 | 26 | -0.61564 | -7.979 | 8.0027 | 26.284 | -79.1535 | 83.4034 | 796.33 | 1067.8173 | 1332.0568 | -1.2502 | -71.6305 | 23 | 0 | 0 | 8.652 | 84.8761 | 0 | 1.1008 | 17.0263 |  |  |  | 26 | 796.33 | #N/A | 7.3667 | -1.9317
0.1 | 26.1 | -0.62017 | -7.9424 | 7.9665 | 26.222 | -79.9477 | 84.1382 | 798.9553 | 1059.8622 | 1327.2669 | -1.2539 | -71.841 | 23 | 0 | 0 | 8.652 | 84.8761 | 0 | 1.1017 | 17.3415 |  |  |  | #N/A | #N/A | #N/A | 7.3422 | -1.9679
0.1 | 26.2 | -0.62466 | -7.9055 | 7.9301 | 26.1596 | -80.7383 | 84.8704 | 801.5744 | 1051.8279 | 1322.446 | -1.2575 | -72.0474 | 23 | 0 | 0 | 8.652 | 84.8761 | 0 | 1.1026 | 17.6589 |  |  |  | #N/A | #N/A | #N/A | 7.3171 | -2.0043
0.1 | 26.3 | -0.6291 | -7.8684 | 7.8935 | 26.0966 | -81.5251 | 85.6001 | 804.1872 | 1043.7147 | 1317.5954 | -1.261 | -72.2498 | 23 | 0 | 0 | 8.652 | 84.8761 | 0 | 1.1035 | 17.9784 |  |  |  | #N/A | #N/A | #N/A | 7.2914 | -2.041
0.1 | 26.4 | -0.6335 | -7.831 | 7.8566 | 26.0333 | -82.3082 | 86.3271 | 806.7937 | 1035.5231 | 1312.7163 | -1.2645 | -72.4483 | 23 | 0 | 0 | 8.652 | 84.8761 | 0 | 1.1044 | 18.3001 |  |  |  | #N/A | #N/A | #N/A | 7.265 | -2.078
0.1 | 26.5 | -0.63785 | -7.7933 | 7.8194 | 25.9695 | -83.0875 | 87.0515 | 809.3938 | 1027.2533 | 1307.8103 | -1.2679 | -72.6431 | 23 | 0 | 0 | 8.652 | 84.8761 | 0 | 1.1053 | 18.624 |  |  |  | #N/A | #N/A | #N/A | 7.2382 | -2.1151
0.1 | 26.6 | -0.64216 | -7.7555 | 7.782 | 25.9053 | -83.8631 | 87.773 | 811.9876 | 1018.9058 | 1302.8786 | -1.2712 | -72.8341 | 23 | 0 | 0 | 8.652 | 84.8761 | 0 | 1.1062 | 18.9498 |  |  |  | #N/A | #N/A | #N/A | 7.2107 | -2.1526
0.1 | 26.7 | -0.64642 | -7.7173 | 7.7444 | 25.8407 | -84.6348 | 88.4918 | 814.5749 | 1010.4809 | 1297.9229 | -1.2745 | -73.0216 | 23 | 0 | 0 | 8.652 | 84.8761 | 0 | 1.1072 | 19.2777 |  |  |  | #N/A | #N/A | #N/A | 7.1828 | -2.1902
0.1 | 26.8 | -0.65064 | -7.679 | 7.7065 | 25.7756 | -85.4027 | 89.2077 | 817.1557 | 1001.979 | 1292.9444 | -1.2777 | -73.2055 | 23 | 0 | 0 | 8.652 | 84.8761 | 0 | 1.1081 | 19.6076 |  |  |  | #N/A | #N/A | #N/A | 7.1543 | -2.2281
0.1 | 26.9 | -0.65481 | -7.6404 | 7.6684 | 25.7101 | -86.1668 | 89.9206 | 819.73 | 993.4005 | 1287.9448 | -1.2808 | -73.3861 | 23 | 0 | 0 | 8.652 | 84.8761 | 0 | 1.1091 | 19.9394 |  |  |  | #N/A | #N/A | #N/A | 7.1253 | -2.2663
0.1 | 27 | -0.65893 | -7.6016 | 7.6301 | 25.6442 | -86.9269 | 90.6307 | 822.2977 | 984.7458 | 1282.9255 | -1.2839 | -73.5635 | 23 | 0 | 0 | 8.652 | 84.8761 | 0 | 1.11 | 20.2731 |  |  |  | 27 | 822.2977 | #N/A | 7.0959 | -2.3046
0.1 | 27.1 | -0.66301 | -7.5626 | 7.5916 | 25.5779 | -87.6832 | 91.3377 | 824.8588 | 976.0153 | 1277.8881 | -1.287 | -73.7376 | 23 | 0 | 0 | 8.652 | 84.8761 | 0 | 1.111 | 20.6087 |  |  |  | #N/A | #N/A | #N/A | 7.0659 | -2.3432
0.1 | 27.2 | -0.66704 | -7.5233 | 7.5529 | 25.5112 | -88.4355 | 92.0416 | 827.4132 | 967.2094 | 1272.8341 | -1.2899 | -73.9086 | 23 | 0 | 0 | 8.652 | 84.8761 | 0 | 1.112 | 20.9461 |  |  |  | #N/A | #N/A | #N/A | 7.0355 | -2.382
0.1 | 27.3 | -0.67102 | -7.4839 | 7.5139 | 25.4441 | -89.1839 | 92.7425 | 829.961 | 958.3284 | 1267.7652 | -1.2929 | -74.0766 | 23 | 0 | 0 | 8.652 | 84.8761 | 0 | 1.113 | 21.2852 |  |  |  | #N/A | #N/A | #N/A | 7.0047 | -2.421
0.1 | 27.4 | -0.67495 | -7.4442 | 7.4748 | 25.3766 | -89.9283 | 93.4402 | 832.5021 | 949.3728 | 1262.683 | -1.2958 | -74.2416 | 23 | 0 | 0 | 8.652 | 84.8761 | 0 | 1.114 | 21.6261 |  |  |  | #N/A | #N/A | #N/A | 6.9734 | -2.4602
0.1 | 27.5 | -0.67883 | -7.4044 | 7.4354 | 25.3087 | -90.6688 | 94.1348 | 835.0363 | 940.3429 | 1257.5892 | -1.2986 | -74.4038 | 23 | 0 | 0 | 8.652 | 84.8761 | 0 | 1.115 | 21.9687 |  |  |  | #N/A | #N/A | #N/A | 6.9417 | -2.4996
0.1 | 27.6 | -0.68267 | -7.3643 | 7.3959 | 25.2405 | -91.4052 | 94.8261 | 837.5638 | 931.2392 | 1252.4854 | -1.3014 | -74.5631 | 23 | 0 | 0 | 8.652 | 84.8761 | 0 | 1.116 | 22.3129 |  |  |  | #N/A | #N/A | #N/A | 6.9097 | -2.5391
0.1 | 27.7 | -0.68645 | -7.3241 | 7.3562 | 25.1718 | -92.1376 | 95.5142 | 840.0844 | 922.0621 | 1247.3734 | -1.3041 | -74.7198 | 23 | 0 | 0 | 8.652 | 84.8761 | 0 | 1.117 | 22.6587 |  |  |  | #N/A | #N/A | #N/A | 6.8772 | -2.5789
0.1 | 27.8 | -0.69018 | -7.2837 | 7.3163 | 25.1028 | -92.866 | 96.199 | 842.5981 | 912.8119 | 1242.2549 | -1.3068 | -74.8738 | 23 | 0 | 0 | 8.652 | 84.8761 | 0 | 1.1181 | 23.0061 |  |  |  | #N/A | #N/A | #N/A | 6.8443 | -2.6189
0.1 | 27.9 | -0.69387 | -7.2431 | 7.2762 | 25.0334 | -93.5903 | 96.8804 | 845.1049 | 903.4891 | 1237.1317 | -1.3094 | -75.0252 | 23 | 0 | 0 | 8.652 | 84.8761 | 0 | 1.1191 | 23.355 |  |  |  | #N/A | #N/A | #N/A | 6.8111 | -2.659
0.1 | 28 | -0.6975 | -7.2023 | 7.236 | 24.9637 | -94.3105 | 97.5585 | 847.6048 | 894.0941 | 1232.0057 | -1.312 | -75.174 | 23 | 0 | 0 | 8.652 | 84.8761 | 0 | 1.1202 | 23.7054 |  |  |  | 28 | 847.6048 | #N/A | 6.7775 | -2.6994
0.1 | 28.1 | -0.70109 | -7.1613 | 7.1956 | 24.8936 | -95.0267 | 98.2332 | 850.0977 | 884.6272 | 1226.8787 | -1.3146 | -75.3204 | 23 | 0 | 0 | 8.652 | 84.8761 | 0 | 1.1212 | 24.0572 |  |  |  | #N/A | #N/A | #N/A | 6.7435 | -2.7399
0.1 | 28.2 | -0.70462 | -7.1202 | 7.155 | 24.8231 | -95.7387 | 98.9044 | 852.5835 | 875.0889 | 1221.7525 | -1.3171 | -75.4644 | 23 | 0 | 0 | 8.652 | 84.8761 | 0 | 1.1223 | 24.4104 |  |  |  | #N/A | #N/A | #N/A | 6.7093 | -2.7805
0.1 | 28.3 | -0.70811 | -7.0789 | 7.1143 | 24.7523 | -96.4466 | 99.5722 | 855.0623 | 865.4797 | 1216.6292 | -1.3196 | -75.6061 | 23 | 0 | 0 | 8.652 | 84.8761 | 0 | 1.1234 | 24.765 |  |  |  | #N/A | #N/A | #N/A | 6.6746 | -2.8214
0.1 | 28.4 | -0.71154 | -7.0375 | 7.0734 | 24.6811 | -97.1503 | 100.2364 | 857.5339 | 855.7998 | 1211.5105 | -1.322 | -75.7455 | 23 | 0 | 0 | 8.652 | 84.8761 | 0 | 1.1245 | 25.1208 |  |  |  | #N/A | #N/A | #N/A | 6.6397 | -2.8623
0.1 | 28.5 | -0.71492 | -6.9959 | 7.0324 | 24.6096 | -97.8499 | 100.8972 | 859.9985 | 846.0498 | 1206.3986 | -1.3244 | -75.8827 | 23 | 0 | 0 | 8.652 | 84.8761 | 0 | 1.1256 | 25.478 |  |  |  | #N/A | #N/A | #N/A | 6.6045 | -2.9035
0.1 | 28.6 | -0.71825 | -6.9542 | 6.9912 | 24.5378 | -98.5453 | 101.5544 | 862.4558 | 836.2301 | 1201.2955 | -1.3268 | -76.0177 | 23 | 0 | 0 | 8.652 | 84.8761 | 0 | 1.1267 | 25.8364 |  |  |  | #N/A | #N/A | #N/A | 6.569 | -2.9448
0.1 | 28.7 | -0.72153 | -6.9123 | 6.9499 | 24.4657 | -99.2366 | 102.208 | 864.906 | 826.341 | 1196.2031 | -1.3291 | -76.1506 | 23 | 0 | 0 | 8.652 | 84.8761 | 0 | 1.1278 | 26.1959 |  |  |  | #N/A | #N/A | #N/A | 6.5332 | -2.9862
0.1 | 28.8 | -0.72475 | -6.8703 | 6.9084 | 24.3932 | -99.9236 | 102.8579 | 867.349 | 816.383 | 1191.1236 | -1.3314 | -76.2814 | 23 | 0 | 0 | 8.652 | 84.8761 | 0 | 1.1289 | 26.5566 |  |  |  | #N/A | #N/A | #N/A | 6.4971 | -3.0277
0.1 | 28.9 | -0.72793 | -6.8281 | 6.8668 | 24.3204 | -100.6064 | 103.5043 | 869.7846 | 806.3565 | 1186.059 | -1.3336 | -76.4101 | 23 | 0 | 0 | 8.652 | 84.8761 | 0 | 1.13 | 26.9185 |  |  |  | #N/A | #N/A | #N/A | 6.4607 | -3.0694
0.1 | 29 | -0.73105 | -6.7859 | 6.8251 | 24.2473 | -101.285 | 104.1469 | 872.213 | 796.2619 | 1181.0117 | -1.3358 | -76.537 | 23 | 0 | 0 | 8.652 | 84.8761 | 0 | 1.1312 | 27.2813 |  |  |  | 29 | 872.213 | #N/A | 6.4241 | -3.1112
0.1 | 29.1 | -0.73412 | -6.7435 | 6.7833 | 24.1739 | -101.9593 | 104.7859 | 874.6341 | 786.0997 | 1175.9836 | -1.338 | -76.6618 | 23 | 0 | 0 | 8.652 | 84.8761 | 0 | 1.1323 | 27.6453 |  |  |  | #N/A | #N/A | #N/A | 6.3872 | -3.1532
0.1 | 29.2 | -0.73714 | -6.7009 | 6.7414 | 24.1002 | -102.6294 | 105.4212 | 877.0478 | 775.8702 | 1170.9771 | -1.3401 | -76.7848 | 23 | 0 | 0 | 8.652 | 84.8761 | 0 | 1.1335 | 28.0101 |  |  |  | #N/A | #N/A | #N/A | 6.3501 | -3.1952
0.1 | 29.3 | -0.7401 | -6.6583 | 6.6993 | 24.0262 | -103.2953 | 106.0527 | 879.4541 | 765.574 | 1165.9944 | -1.3423 | -76.906 | 23 | 0 | 0 | 8.652 | 84.8761 | 0 | 1.1347 | 28.376 |  |  |  | #N/A | #N/A | #N/A | 6.3128 | -3.2374
0.1 | 29.4 | -0.74301 | -6.6156 | 6.6572 | 23.9519 | -103.9568 | 106.6804 | 881.853 | 755.2114 | 1161.0379 | -1.3443 | -77.0254 | 23 | 0 | 0 | 8.652 | 84.8761 | 0 | 1.1359 | 28.7427 |  |  |  | #N/A | #N/A | #N/A | 6.2752 | -3.2797
0.1 | 29.5 | -0.74587 | -6.5727 | 6.6149 | 23.8773 | -104.6141 | 107.3044 | 884.2444 | 744.7828 | 1156.1097 | -1.3464 | -77.143 | 23 | 0 | 0 | 8.652 | 84.8761 | 0 | 1.137 | 29.1103 |  |  |  | #N/A | #N/A | #N/A | 6.2375 | -3.3221
0.1 | 29.6 | -0.74868 | -6.5298 | 6.5726 | 23.8024 | -105.2671 | 107.9246 | 886.6284 | 734.2888 | 1151.2124 | -1.3484 | -77.2589 | 23 | 0 | 0 | 8.652 | 84.8761 | 0 | 1.1382 | 29.4787 |  |  |  | #N/A | #N/A | #N/A | 6.1995 | -3.3646
0.1 | 29.7 | -0.75144 | -6.4867 | 6.5301 | 23.7273 | -105.9158 | 108.5409 | 889.0049 | 723.7296 | 1146.3483 | -1.3504 | -77.3731 | 23 | 0 | 0 | 8.652 | 84.8761 | 0 | 1.1394 | 29.8479 |  |  |  | #N/A | #N/A | #N/A | 6.1613 | -3.4072
0.1 | 29.8 | -0.75414 | -6.4436 | 6.4876 | 23.6518 | -106.5601 | 109.1534 | 891.3739 | 713.1058 | 1141.5197 | -1.3524 | -77.4856 | 23 | 0 | 0 | 8.652 | 84.8761 | 0 | 1.1407 | 30.2179 |  |  |  | #N/A | #N/A | #N/A | 6.1229 | -3.4498
0.1 | 29.9 | -0.75679 | -6.4004 | 6.445 | 23.5762 | -107.2002 | 109.7621 | 893.7353 | 702.4178 | 1136.7293 | -1.3543 | -77.5966 | 23 | 0 | 0 | 8.652 | 84.8761 | 0 | 1.1419 | 30.5885 |  |  |  | #N/A | #N/A | #N/A | 6.0843 | -3.4926
0.1 | 30 | -0.75939 | -6.3571 | 6.4023 | 23.5002 | -107.8359 | 110.3668 | 896.0891 | 691.666 | 1131.9795 | -1.3562 | -77.706 | 23 | 0 | 0 | 8.652 | 84.8761 | 0 | 1.1431 | 30.9598 |  |  |  | 30 | 896.0891 | #N/A | 6.0456 | -3.5354
0.1 | 30.1 | -0.76193 | -6.3137 | 6.3595 | 23.424 | -108.4672 | 110.9677 | 898.4353 | 680.8509 | 1127.2728 | -1.3581 | -77.8138 | 23 | 0 | 0 | 8.652 | 84.8761 | 0 | 1.1443 | 31.3318 |  |  |  | #N/A | #N/A | #N/A | 6.0067 | -3.5783
0.1 | 30.2 | -0.76442 | -6.2703 | 6.3167 | 23.3476 | -109.0943 | 111.5646 | 900.7739 | 669.9728 | 1122.6117 | -1.36 | -77.9202 | 23 | 0 | 0 | 8.652 | 84.8761 | 0 | 1.1456 | 31.7043 |  |  |  | #N/A | #N/A | #N/A | 5.9676 | -3.6213
0.1 | 30.3 | -0.76686 | -6.2268 | 6.2738 | 23.2709 | -109.7169 | 112.1577 | 903.1048 | 659.0322 | 1117.999 | -1.3618 | -78.0251 | 23 | 0 | 0 | 8.652 | 84.8761 | 0 | 1.1468 | 32.0773 |  |  |  | #N/A | #N/A | #N/A | 5.9284 | -3.6644
0.1 | 30.4 | -0.76925 | -6.1832 | 6.2308 | 23.194 | -110.3353 | 112.7467 | 905.428 | 648.0296 | 1113.4372 | -1.3636 | -78.1285 | 23 | 0 | 0 | 8.652 | 84.8761 | 0 | 1.1481 | 32.4509 |  |  |  | #N/A | #N/A | #N/A | 5.889 | -3.7075
0.1 | 30.5 | -0.77158 | -6.1395 | 6.1878 | 23.1168 | -110.9492 | 113.3319 | 907.7436 | 636.9654 | 1108.9289 | -1.3654 | -78.2305 | 23 | 0 | 0 | 8.652 | 84.8761 | 0 | 1.1494 | 32.8249 |  |  |  | #N/A | #N/A | #N/A | 5.8495 | -3.7507
0.1 | 30.6 | -0.77386 | -6.0958 | 6.1448 | 23.0394 | -111.5588 | 113.913 | 910.0514 | 625.84 | 1104.4769 | -1.3671 | -78.3312 | 23 | 0 | 0 | 8.652 | 84.8761 | 0 | 1.1507 | 33.1994 |  |  |  | #N/A | #N/A | #N/A | 5.8098 | -3.7939
0.1 | 30.7 | -0.77609 | -6.0521 | 6.1017 | 22.9618 | -112.164 | 114.4902 | 912.3515 | 614.6539 | 1100.0839 | -1.3689 | -78.4305 | 23 | 0 | 0 | 8.652 | 84.8761 | 0 | 1.1519 | 33.5743 |  |  |  | #N/A | #N/A | #N/A | 5.7701 | -3.8372
0.1 | 30.8 | -0.77827 | -6.0083 | 6.0585 | 22.884 | -112.7648 | 115.0634 | 914.6438 | 603.4074 | 1095.7526 | -1.3706 | -78.5284 | 23 | 0 | 0 | 8.652 | 84.8761 | 0 | 1.1532 | 33.9495 |  |  |  | #N/A | #N/A | #N/A | 5.7302 | -3.8805
0.1 | 30.9 | -0.78039 | -5.9645 | 6.0153 | 22.806 | -113.3613 | 115.6326 | 916.9282 | 592.1011 | 1091.4858 | -1.3723 | -78.6251 | 23 | 0 | 0 | 8.652 | 84.8761 | 0 | 1.1546 | 34.325 |  |  |  | #N/A | #N/A | #N/A | 5.6901 | -3.9239
0.1 | 31 | -0.78246 | -5.9206 | 5.9721 | 22.7277 | -113.9533 | 116.1977 | 919.2049 | 580.7354 | 1087.2862 | -1.3739 | -78.7205 | 23 | 0 | 0 | 8.652 | 84.8761 | 0 | 1.1559 | 34.7008 |  |  |  | 31 | 919.2049 | #N/A | 5.65 | -3.9673
0.1 | 31.1 | -0.78448 | -5.8767 | 5.9289 | 22.6493 | -114.541 | 116.7589 | 921.4738 | 569.3107 | 1083.1568 | -1.3756 | -78.8147 | 23 | 0 | 0 | 8.652 | 84.8761 | 0 | 1.1572 | 35.0769 |  |  |  | #N/A | #N/A | #N/A | 5.6098 | -4.0107
0.1 | 31.2 | -0.78644 | -5.8328 | 5.8856 | 22.5706 | -115.1243 | 117.316 | 923.7348 | 557.8274 | 1079.1002 | -1.3772 | -78.9076 | 23 | 0 | 0 | 8.652 | 84.8761 | 0 | 1.1585 | 35.4531 |  |  |  | #N/A | #N/A | #N/A | 5.5695 | -4.0542
0.1 | 31.3 | -0.78836 | -5.7889 | 5.8423 | 22.4918 | -115.7032 | 117.869 | 925.9879 | 546.286 | 1075.1195 | -1.3788 | -78.9994 | 23 | 0 | 0 | 8.652 | 84.8761 | 0 | 1.1599 | 35.8295 |  |  |  | #N/A | #N/A | #N/A | 5.5291 | -4.0977
0.1 | 31.4 | -0.79022 | -5.7449 | 5.799 | 22.4128 | -116.2777 | 118.418 | 928.2331 | 534.687 | 1071.2175 | -1.3804 | -79.0899 | 23 | 0 | 0 | 8.652 | 84.8761 | 0 | 1.1612 | 36.2061 |  |  |  | #N/A | #N/A | #N/A | 5.4886 | -4.1412
0.1 | 31.5 | -0.79203 | -5.7009 | 5.7557 | 22.3336 | -116.8478 | 118.963 | 930.4704 | 523.0307 | 1067.397 | -1.3819 | -79.1793 | 23 | 0 | 0 | 8.652 | 84.8761 | 0 | 1.1626 | 36.5827 |  |  |  | #N/A | #N/A | #N/A | 5.448 | -4.1847
0.1 | 31.6 | -0.79379 | -5.6569 | 5.7124 | 22.2542 | -117.4135 | 119.5039 | 932.6998 | 511.3176 | 1063.661 | -1.3835 | -79.2676 | 23 | 0 | 0 | 8.652 | 84.8761 | 0 | 1.1639 | 36.9594 |  |  |  | #N/A | #N/A | #N/A | 5.4073 | -4.2282
0.1 | 31.7 | -0.7955 | -5.6129 | 5.669 | 22.1746 | -117.9748 | 120.0407 | 934.9213 | 499.5482 | 1060.0124 | -1.385 | -79.3548 | 23 | 0 | 0 | 8.652 | 84.8761 | 0 | 1.1653 | 37.3361 |  |  |  | #N/A | #N/A | #N/A | 5.3666 | -4.2718
0.1 | 31.8 | -0.79715 | -5.5689 | 5.6257 | 22.0949 | -118.5317 | 120.5734 | 937.1347 | 487.7229 | 1056.4541 | -1.3865 | -79.441 | 23 | 0 | 0 | 8.652 | 84.8761 | 0 | 1.1667 | 37.7129 |  |  |  | #N/A | #N/A | #N/A | 5.3259 | -4.3153
0.1 | 31.9 | -0.79876 | -5.525 | 5.5824 | 22.015 | -119.0842 | 121.102 | 939.3402 | 475.8421 | 1052.989 | -1.388 | -79.526 | 23 | 0 | 0 | 8.652 | 84.8761 | 0 | 1.1681 | 38.0895 |  |  |  | #N/A | #N/A | #N/A | 5.285 | -4.3589
0.1 | 32 | -0.80031 | -5.481 | 5.5391 | 21.935 | -119.6323 | 121.6266 | 941.5377 | 463.9063 | 1049.6201 | -1.3895 | -79.61 | 23 | 0 | 0 | 8.652 | 84.8761 | 0 | 1.1695 | 38.4661 |  |  |  | 32 | 941.5377 | #N/A | 5.2441 | -4.4024
0.1 | 32.1 | -0.80181 | -5.437 | 5.4958 | 21.8548 | -120.1759 | 122.147 | 943.7272 | 451.9159 | 1046.3504 | -1.3909 | -79.693 | 23 | 0 | 0 | 8.652 | 84.8761 | 0 | 1.1709 | 38.8426 |  |  |  | #N/A | #N/A | #N/A | 5.2032 | -4.4459
0.1 | 32.2 | -0.80326 | -5.393 | 5.4525 | 21.7745 | -120.7152 | 122.6634 | 945.9087 | 439.8713 | 1043.1827 | -1.3923 | -79.775 | 23 | 0 | 0 | 8.652 | 84.8761 | 0 | 1.1723 | 39.2189 |  |  |  | #N/A | #N/A | #N/A | 5.1623 | -4.4894
0.1 | 32.3 | -0.80466 | -5.3491 | 5.4092 | 21.694 | -121.2502 | 123.1756 | 948.0821 | 427.7731 | 1040.12 | -1.3938 | -79.856 | 23 | 0 | 0 | 8.652 | 84.8761 | 0 | 1.1737 | 39.5951 |  |  |  | #N/A | #N/A | #N/A | 5.1213 | -4.5329
0.1 | 32.4 | -0.80601 | -5.3051 | 5.366 | 21.6134 | -121.7807 | 123.6838 | 950.2475 | 415.6215 | 1037.1652 | -1.3951 | -79.936 | 23 | 0 | 0 | 8.652 | 84.8761 | 0 | 1.1751 | 39.971 |  |  |  | #N/A | #N/A | #N/A | 5.0802 | -4.5764
0.1 | 32.5 | -0.80731 | -5.2612 | 5.3228 | 21.5327 | -122.3068 | 124.1878 | 952.4048 | 403.4172 | 1034.3212 | -1.3965 | -80.0151 | 23 | 0 | 0 | 8.652 | 84.8761 | 0 | 1.1766 | 40.3467 |  |  |  | #N/A | #N/A | #N/A | 5.0392 | -4.6199
0.1 | 32.6 | -0.80856 | -5.2174 | 5.2796 | 21.4518 | -122.8285 | 124.6877 | 954.554 | 391.1604 | 1031.5909 | -1.3979 | -80.0933 | 23 | 0 | 0 | 8.652 | 84.8761 | 0 | 1.178 | 40.7221 |  |  |  | #N/A | #N/A | #N/A | 4.9981 | -4.6633
0.1 | 32.7 | -0.80976 | -5.1735 | 5.2365 | 21.3709 | -123.3459 | 125.1835 | 956.6952 | 378.8517 | 1028.9773 | -1.3992 | -80.1705 | 23 | 0 | 0 | 8.652 | 84.8761 | 0 | 1.1795 | 41.0971 |  |  |  | #N/A | #N/A | #N/A | 4.9571 | -4.7067
0.1 | 32.8 | -0.81091 | -5.1297 | 5.1934 | 21.2898 | -123.8589 | 125.6753 | 958.8282 | 366.4914 | 1026.4831 | -1.4006 | -80.2469 | 23 | 0 | 0 | 8.652 | 84.8761 | 0 | 1.1809 | 41.4719 |  |  |  | #N/A | #N/A | #N/A | 4.916 | -4.75
0.1 | 32.9 | -0.812 | -5.086 | 5.1504 | 21.2086 | -124.3674 | 126.1629 | 960.9531 | 354.0801 | 1024.1111 | -1.4019 | -80.3224 | 23 | 0 | 0 | 8.652 | 84.8761 | 0 | 1.1824 | 41.8462 |  |  |  | #N/A | #N/A | #N/A | 4.8749 | -4.7933
0.1 | 33 | -0.81305 | -5.0422 | 5.1074 | 21.1273 | -124.8717 | 126.6463 | 963.0699 | 341.6182 | 1021.8643 | -1.4032 | -80.397 | 23 | 0 | 0 | 8.652 | 84.8761 | 0 | 1.1839 | 42.2202 |  |  |  | 33 | 963.0699 | #N/A | 4.8338 | -4.8366
0.1 | 33.1 | -0.81406 | -4.9986 | 5.0644 | 21.0459 | -125.3715 | 127.1257 | 965.1786 | 329.106 | 1019.7453 | -1.4045 | -80.4707 | 23 | 0 | 0 | 8.652 | 84.8761 | 0 | 1.1853 | 42.5937 |  |  |  | #N/A | #N/A | #N/A | 4.7927 | -4.8798
0.1 | 33.2 | -0.81501 | -4.9549 | 5.0215 | 20.9644 | -125.867 | 127.601 | 967.2791 | 316.5441 | 1017.7568 | -1.4058 | -80.5436 | 23 | 0 | 0 | 8.652 | 84.8761 | 0 | 1.1868 | 42.9667 |  |  |  | #N/A | #N/A | #N/A | 4.7516 | -4.923
0.1 | 33.3 | -0.81591 | -4.9114 | 4.9787 | 20.8828 | -126.3582 | 128.0721 | 969.3714 | 303.9328 | 1015.9016 | -1.407 | -80.6157 | 23 | 0 | 0 | 8.652 | 84.8761 | 0 | 1.1883 | 43.3392 |  |  |  | #N/A | #N/A | #N/A | 4.7106 | -4.9661
0.1 | 33.4 | -0.81677 | -4.8679 | 4.9359 | 20.8011 | -126.8449 | 128.5392 | 971.4556 | 291.2727 | 1014.1823 | -1.4083 | -80.687 | 23 | 0 | 0 | 8.652 | 84.8761 | 0 | 1.1898 | 43.7112 |  |  |  | #N/A | #N/A | #N/A | 4.6696 | -5.0092
0.1 | 33.5 | -0.81757 | -4.8244 | 4.8932 | 20.7193 | -127.3274 | 129.0022 | 973.5317 | 278.564 | 1012.6015 | -1.4095 | -80.7576 | 23 | 0 | 0 | 8.652 | 84.8761 | 0 | 1.1913 | 44.0826 |  |  |  | #N/A | #N/A | #N/A | 4.6285 | -5.0522
0.1 | 33.6 | -0.81833 | -4.7811 | 4.8506 | 20.6375 | -127.8055 | 129.461 | 975.5995 | 265.8074 | 1011.1617 | -1.4107 | -80.8273 | 23 | 0 | 0 | 8.652 | 84.8761 | 0 | 1.1929 | 44.4535 |  |  |  | #N/A | #N/A | #N/A | 4.5876 | -5.0951
0.1 | 33.7 | -0.81904 | -4.7378 | 4.808 | 20.5556 | -128.2793 | 129.9158 | 977.6592 | 253.0032 | 1009.8653 | -1.4119 | -80.8963 | 23 | 0 | 0 | 8.652 | 84.8761 | 0 | 1.1944 | 44.8237 |  |  |  | #N/A | #N/A | #N/A | 4.5466 | -5.1379
0.1 | 33.8 | -0.81971 | -4.6945 | 4.7656 | 20.4736 | -128.7487 | 130.3664 | 979.7106 | 240.1518 | 1008.7149 | -1.4131 | -80.9645 | 23 | 0 | 0 | 8.652 | 84.8761 | 0 | 1.1959 | 45.1933 |  |  |  | #N/A | #N/A | #N/A | 4.5057 | -5.1807
0.1 | 33.9 | -0.82033 | -4.6514 | 4.7232 | 20.3916 | -129.2139 | 130.813 | 981.7539 | 227.2536 | 1007.7127 | -1.4143 | -81.032 | 23 | 0 | 0 | 8.652 | 84.8761 | 0 | 1.1975 | 45.5621 |  |  |  | #N/A | #N/A | #N/A | 4.4648 | -5.2234
0.1 | 34 | -0.8209 | -4.6083 | 4.6808 | 20.3095 | -129.6747 | 131.2555 | 983.7889 | 214.3092 | 1006.861 | -1.4154 | -81.0987 | 23 | 0 | 0 | 8.652 | 84.8761 | 0 | 1.199 | 45.9303 |  |  |  | 34 | 983.7889 | #N/A | 4.424 | -5.2661
0.1 | 34.1 | -0.82142 | -4.5653 | 4.6386 | 20.2274 | -130.1312 | 131.6939 | 985.8158 | 201.3189 | 1006.162 | -1.4166 | -81.1647 | 23 | 0 | 0 | 8.652 | 84.8761 | 0 | 1.2006 | 46.2978 |  |  |  | #N/A | #N/A | #N/A | 4.3832 | -5.3086
0.1 | 34.2 | -0.8219 | -4.5224 | 4.5965 | 20.1452 | -130.5835 | 132.1282 | 987.8344 | 188.2832 | 1005.6179 | -1.4177 | -81.2301 | 23 | 0 | 0 | 8.652 | 84.8761 | 0 | 1.2022 | 46.6645 |  |  |  | #N/A | #N/A | #N/A | 4.3425 | -5.3511
0.1 | 34.3 | -0.82233 | -4.4796 | 4.5544 | 20.0629 | -131.0314 | 132.5585 | 989.8448 | 175.2024 | 1005.2306 | -1.4189 | -81.2947 | 23 | 0 | 0 | 8.652 | 84.8761 | 0 | 1.2037 | 47.0304 |  |  |  | #N/A | #N/A | #N/A | 4.3018 | -5.3935
0.1 | 34.4 | -0.82271 | -4.4368 | 4.5125 | 19.9807 | -131.4751 | 132.9847 | 991.847 | 162.0771 | 1005.0022 | -1.42 | -81.3587 | 23 | 0 | 0 | 8.652 | 84.8761 | 0 | 1.2053 | 47.3954 |  |  |  | #N/A | #N/A | #N/A | 4.2612 | -5.4358
0.1 | 34.5 | -0.82305 | -4.3942 | 4.4706 | 19.8984 | -131.9145 | 133.4068 | 993.8409 | 148.9076 | 1004.9345 | -1.4211 | -81.422 | 23 | 0 | 0 | 8.652 | 84.8761 | 0 | 1.2069 | 47.7597 |  |  |  | #N/A | #N/A | #N/A | 4.2207 | -5.478
0.1 | 34.6 | -0.82335 | -4.3517 | 4.4289 | 19.816 | -132.3497 | 133.8249 | 995.8267 | 135.6944 | 1005.0292 | -1.4222 | -81.4847 | 23 | 0 | 0 | 8.652 | 84.8761 | 0 | 1.2085 | 48.1231 |  |  |  | #N/A | #N/A | #N/A | 4.1802 | -5.5201
0.1 | 34.7 | -0.8236 | -4.3092 | 4.3872 | 19.7337 | -132.7806 | 134.239 | 997.8041 | 122.4379 | 1005.2881 | -1.4233 | -81.5467 | 23 | 0 | 0 | 8.652 | 84.8761 | 0 | 1.2101 | 48.4855 |  |  |  | #N/A | #N/A | #N/A | 4.1398 | -5.5621
0.1 | 34.8 | -0.82381 | -4.2669 | 4.3457 | 19.6513 | -133.2073 | 134.649 | 999.7734 | 109.1385 | 1005.7127 | -1.4243 | -81.608 | 23 | 0 | 0 | 8.652 | 84.8761 | 0 | 1.2117 | 48.8471 |  |  |  | #N/A | #N/A | #N/A | 4.0995 | -5.604
0.1 | 34.9 | -0.82397 | -4.2247 | 4.3043 | 19.5689 | -133.6298 | 135.055 | 1001.7344 | 95.7966 | 1006.3045 | -1.4254 | -81.6688 | 23 | 0 | 0 | 8.652 | 84.8761 | 0 | 1.2133 | 49.2077 |  |  |  | #N/A | #N/A | #N/A | 4.0592 | -5.6458
0.1 | 35 | -0.82409 | -4.1826 | 4.263 | 19.4865 | -134.048 | 135.457 | 1003.6872 | 82.4128 | 1007.0649 | -1.4264 | -81.7289 | 23 | 0 | 0 | 8.652 | 84.8761 | 0 | 1.2149 | 49.5674 |  |  |  | 35 | 1003.6872 | #N/A | 4.019 | -5.6874
0.1 | 35.1 | -0.82416 | -4.1406 | 4.2218 | 19.4041 | -134.4621 | 135.855 | 1005.6317 | 68.9872 | 1007.9952 | -1.4275 | -81.7884 | 23 | 0 | 0 | 8.652 | 84.8761 | 0 | 1.2166 | 49.9261 |  |  |  | #N/A | #N/A | #N/A | 3.979 | -5.729
0.1 | 35.2 | -0.82419 | -4.0987 | 4.1807 | 19.3217 | -134.872 | 136.2489 | 1007.568 | 55.5205 | 1009.0965 | -1.4285 | -81.8473 | 23 | 0 | 0 | 8.652 | 84.8761 | 0 | 1.2182 | 50.2837 |  |  |  | #N/A | #N/A | #N/A | 3.939 | -5.7705
0.1 | 35.3 | -0.82418 | -4.0569 | 4.1398 | 19.2392 | -135.2777 | 136.6389 | 1009.496 | 42.0131 | 1010.3699 | -1.4295 | -81.9057 | 23 | 0 | 0 | 8.652 | 84.8761 | 0 | 1.2199 | 50.6403 |  |  |  | #N/A | #N/A | #N/A | 3.8991 | -5.8118
0.1 | 35.4 | -0.82413 | -4.0153 | 4.099 | 19.1568 | -135.6792 | 137.0249 | 1011.4158 | 28.4652 | 1011.8163 | -1.4305 | -81.9634 | 23 | 0 | 0 | 8.652 | 84.8761 | 0 | 1.2215 | 50.9959 |  |  |  | #N/A | #N/A | #N/A | 3.8592 | -5.853
0.1 | 35.5 | -0.82403 | -3.9738 | 4.0583 | 19.0744 | -136.0766 | 137.4069 | 1013.3274 | 14.8774 | 1013.4366 | -1.4315 | -82.0206 | 23 | 0 | 0 | 8.652 | 84.8761 | 0 | 1.2232 | 51.3504 |  |  |  | #N/A | #N/A | #N/A | 3.8195 | -5.8941
0.1 | 35.6 | -0.82389 | -3.9324 | 4.0178 | 18.992 | -136.4698 | 137.785 | 1015.2307 | 1.2501 | 1015.2315 | -1.4325 | -82.0772 | 23 | 0 | 0 | 8.652 | 84.8761 | 0 | 1.2248 | 51.7037 |  |  |  | #N/A | #N/A | #N/A | 3.7799 | -5.9351
0.1 | 35.7 | -0.82371 | -3.8911 | 3.9773 | 18.9097 | -136.8589 | 138.1591 | 1017.1258 | -12.4163 | 1017.2016 | -1.4335 | -82.1333 | 23 | 0 | 0 | 8.652 | 84.8761 | 0 | 1.2265 | 52.056 | Impact balistique |  |  | #N/A | #N/A | #N/A | 3.7404 | -5.9759
0.0001 | 35.7001 | -0.82349 | -3.85 | 3.9371 | 18.9096 | -136.8593 | 138.1595 | 1017.1258 | -12.43 | 1017.2018 | -1.4335 | -82.1334 | 23 | 0 | 0 | 8.652 | 84.8761 | 0 | 1.2265 | 52.0563 |  |  |  | #N/A | #N/A | #N/A | 3.701 | -6.0166
0.0001 | 35.7002 | -0.82349 | -3.8499 | 3.937 | 18.9095 | -136.8597 | 138.1598 | 1017.1258 | -12.4437 | 1017.2019 | -1.4335 | -82.1334 | 23 | 0 | 0 | 8.652 | 84.8761 | 0 | 1.2265 | 52.0567 |  |  |  | #N/A | #N/A | #N/A | 3.701 | -6.0167
0.0001 | 35.7003 | -0.82349 | -3.8499 | 3.937 | 18.9094 | -136.8601 | 138.1602 | 1017.1258 | -12.4574 | 1017.2021 | -1.4335 | -82.1335 | 23 | 0 | 0 | 8.652 | 84.8761 | 0 | 1.2265 | 52.057 |  |  |  | #N/A | #N/A | #N/A | 3.701 | -6.0167
0.0001 | 35.7004 | -0.82349 | -3.8499 | 3.9369 | 18.9093 | -136.8604 | 138.1606 | 1017.1258 | -12.4711 | 1017.2023 | -1.4335 | -82.1335 | 23 | 0 | 0 | 8.652 | 84.8761 | 0 | 1.2265 | 52.0574 |  |  |  | #N/A | #N/A | #N/A | 3.7009 | -6.0168
0.0001 | 35.7005 | -0.82349 | -3.8498 | 3.9369 | 18.9092 | -136.8608 | 138.1609 | 1017.1258 | -12.4847 | 1017.2024 | -1.4335 | -82.1336 | 23 | 0 | 0 | 8.652 | 84.8761 | 0 | 1.2265 | 52.0577 |  |  |  | #N/A | #N/A | #N/A | 3.7009 | -6.0168
0.0001 | 35.7006 | -0.82349 | -3.8498 | 3.9369 | 18.9092 | -136.8612 | 138.1613 | 1017.1258 | -12.4984 | 1017.2026 | -1.4335 | -82.1336 | 23 | 0 | 0 | 8.652 | 84.8761 | 0 | 1.2265 | 52.0581 |  |  |  | #N/A | #N/A | #N/A | 3.7008 | -6.0168
0.0001 | 35.7007 | -0.82349 | -3.8497 | 3.9368 | 18.9091 | -136.8616 | 138.1617 | 1017.1258 | -12.5121 | 1017.2028 | -1.4335 | -82.1337 | 23 | 0 | 0 | 8.652 | 84.8761 | 0 | 1.2265 | 52.0584 |  |  |  | #N/A | #N/A | #N/A | 3.7008 | -6.0169
0.0001 | 35.7008 | -0.82349 | -3.8497 | 3.9368 | 18.909 | -136.862 | 138.1621 | 1017.1258 | -12.5258 | 1017.2029 | -1.4335 | -82.1338 | 23 | 0 | 0 | 8.652 | 84.8761 | 0 | 1.2265 | 52.0588 |  |  |  | #N/A | #N/A | #N/A | 3.7008 | -6.0169
0.0001 | 35.7009 | -0.82349 | -3.8497 | 3.9367 | 18.9089 | -136.8624 | 138.1624 | 1017.1258 | -12.5395 | 1017.2031 | -1.4335 | -82.1338 | 23 | 0 | 0 | 8.652 | 84.8761 | 0 | 1.2265 | 52.0591 |  |  |  | #N/A | #N/A | #N/A | 3.7007 | -6.017
0.0001 | 35.701 | -0.82349 | -3.8496 | 3.9367 | 18.9088 | -136.8628 | 138.1628 | 1017.1258 | -12.5532 | 1017.2033 | -1.4335 | -82.1339 | 23 | 0 | 0 | 8.652 | 84.8761 | 0 | 1.2265 | 52.0595 |  |  |  | #N/A | #N/A | #N/A | 3.7007 | -6.017
0.0001 | 35.7011 | -0.82349 | -3.8496 | 3.9367 | 18.9088 | -136.8631 | 138.1632 | 1017.1258 | -12.5669 | 1017.2034 | -1.4335 | -82.1339 | 23 | 0 | 0 | 8.652 | 84.8761 | 0 | 1.2265 | 52.0598 |  |  |  | #N/A | #N/A | #N/A | 3.7006 | -6.017
0.0001 | 35.7012 | -0.82349 | -3.8495 | 3.9366 | 18.9087 | -136.8635 | 138.1635 | 1017.1258 | -12.5806 | 1017.2036 | -1.4335 | -82.134 | 23 | 0 | 0 | 8.652 | 84.8761 | 0 | 1.2265 | 52.0602 |  |  |  | #N/A | #N/A | #N/A | 3.7006 | -6.0171
0.0001 | 35.7013 | -0.82349 | -3.8495 | 3.9366 | 18.9086 | -136.8639 | 138.1639 | 1017.1258 | -12.5942 | 1017.2038 | -1.4335 | -82.134 | 23 | 0 | 0 | 8.652 | 84.8761 | 0 | 1.2265 | 52.0605 |  |  |  | #N/A | #N/A | #N/A | 3.7006 | -6.0171
0.0001 | 35.7014 | -0.82349 | -3.8494 | 3.9365 | 18.9085 | -136.8643 | 138.1643 | 1017.1258 | -12.6079 | 1017.2039 | -1.4335 | -82.1341 | 23 | 0 | 0 | 8.652 | 84.8761 | 0 | 1.2265 | 52.0609 |  |  |  | #N/A | #N/A | #N/A | 3.7005 | -6.0172
0.0001 | 35.7015 | -0.82349 | -3.8494 | 3.9365 | 18.9084 | -136.8647 | 138.1646 | 1017.1258 | -12.6216 | 1017.2041 | -1.4335 | -82.1341 | 23 | 0 | 0 | 8.652 | 84.8761 | 0 | 1.2265 | 52.0612 |  |  |  | #N/A | #N/A | #N/A | 3.7005 | -6.0172
0.0001 | 35.7016 | -0.82349 | -3.8494 | 3.9365 | 18.9083 | -136.8651 | 138.165 | 1017.1258 | -12.6353 | 1017.2043 | -1.4335 | -82.1342 | 23 | 0 | 0 | 8.652 | 84.8761 | 0 | 1.2265 | 52.0616 |  |  |  | #N/A | #N/A | #N/A | 3.7005 | -6.0172
0.0001 | 35.7017 | -0.82349 | -3.8493 | 3.9364 | 18.9083 | -136.8655 | 138.1654 | 1017.1258 | -12.649 | 1017.2045 | -1.4335 | -82.1343 | 23 | 0 | 0 | 8.652 | 84.8761 | 0 | 1.2266 | 52.0619 |  |  |  | #N/A | #N/A | #N/A | 3.7004 | -6.0173
0.0001 | 35.7018 | -0.82349 | -3.8493 | 3.9364 | 18.9082 | -136.8658 | 138.1658 | 1017.1258 | -12.6627 | 1017.2046 | -1.4335 | -82.1343 | 23 | 0 | 0 | 8.652 | 84.8761 | 0 | 1.2266 | 52.0623 |  |  |  | #N/A | #N/A | #N/A | 3.7004 | -6.0173
0.0001 | 35.7019 | -0.82349 | -3.8492 | 3.9363 | 18.9081 | -136.8662 | 138.1661 | 1017.1258 | -12.6764 | 1017.2048 | -1.4335 | -82.1344 | 23 | 0 | 0 | 8.652 | 84.8761 | 0 | 1.2266 | 52.0626 |  |  |  | #N/A | #N/A | #N/A | 3.7003 | -6.0174
0.0001 | 35.702 | -0.82349 | -3.8492 | 3.9363 | 18.908 | -136.8666 | 138.1665 | 1017.1258 | -12.69 | 1017.205 | -1.4335 | -82.1344 | 23 | 0 | 0 | 8.652 | 84.8761 | 0 | 1.2266 | 52.063 |  |  |  | #N/A | #N/A | #N/A | 3.7003 | -6.0174
0.0001 | 35.7021 | -0.82348 | -3.8492 | 3.9363 | 18.9079 | -136.867 | 138.1669 | 1017.1258 | -12.7037 | 1017.2051 | -1.4335 | -82.1345 | 23 | 0 | 0 | 8.652 | 84.8761 | 0 | 1.2266 | 52.0633 |  |  |  | #N/A | #N/A | #N/A | 3.7003 | -6.0174
0.0001 | 35.7022 | -0.82348 | -3.8491 | 3.9362 | 18.9078 | -136.8674 | 138.1672 | 1017.1258 | -12.7174 | 1017.2053 | -1.4335 | -82.1345 | 23 | 0 | 0 | 8.652 | 84.8761 | 0 | 1.2266 | 52.0637 |  |  |  | #N/A | #N/A | #N/A | 3.7002 | -6.0175
0.0001 | 35.7023 | -0.82348 | -3.8491 | 3.9362 | 18.9078 | -136.8678 | 138.1676 | 1017.1258 | -12.7311 | 1017.2055 | -1.4335 | -82.1346 | 23 | 0 | 0 | 8.652 | 84.8761 | 0 | 1.2266 | 52.064 |  |  |  | #N/A | #N/A | #N/A | 3.7002 | -6.0175
0.0001 | 35.7024 | -0.82348 | -3.849 | 3.9361 | 18.9077 | -136.8681 | 138.168 | 1017.1258 | -12.7448 | 1017.2057 | -1.4335 | -82.1346 | 23 | 0 | 0 | 8.652 | 84.8761 | 0 | 1.2266 | 52.0644 |  |  |  | #N/A | #N/A | #N/A | 3.7001 | -6.0176
0.0001 | 35.7025 | -0.82348 | -3.849 | 3.9361 | 18.9076 | -136.8685 | 138.1683 | 1017.1258 | -12.7585 | 1017.2058 | -1.4335 | -82.1347 | 23 | 0 | 0 | 8.652 | 84.8761 | 0 | 1.2266 | 52.0647 |  |  |  | #N/A | #N/A | #N/A | 3.7001 | -6.0176
0.0001 | 35.7026 | -0.82348 | -3.849 | 3.9361 | 18.9075 | -136.8689 | 138.1687 | 1017.1258 | -12.7722 | 1017.206 | -1.4335 | -82.1348 | 23 | 0 | 0 | 8.652 | 84.8761 | 0 | 1.2266 | 52.0651 |  |  |  | #N/A | #N/A | #N/A | 3.7001 | -6.0177
0.0001 | 35.7027 | -0.82348 | -3.8489 | 3.936 | 18.9074 | -136.8693 | 138.1691 | 1017.1258 | -12.7859 | 1017.2062 | -1.4335 | -82.1348 | 23 | 0 | 0 | 8.652 | 84.8761 | 0 | 1.2266 | 52.0654 |  |  |  | #N/A | #N/A | #N/A | 3.7 | -6.0177
0.0001 | 35.7028 | -0.82348 | -3.8489 | 3.936 | 18.9074 | -136.8697 | 138.1695 | 1017.1258 | -12.7995 | 1017.2063 | -1.4335 | -82.1349 | 23 | 0 | 0 | 8.652 | 84.8761 | 0 | 1.2266 | 52.0658 |  |  |  | #N/A | #N/A | #N/A | 3.7 | -6.0177
0.0001 | 35.7029 | -0.82348 | -3.8488 | 3.9359 | 18.9073 | -136.8701 | 138.1698 | 1017.1258 | -12.8132 | 1017.2065 | -1.4335 | -82.1349 | 23 | 0 | 0 | 8.652 | 84.8761 | 0 | 1.2266 | 52.0661 |  |  |  | #N/A | #N/A | #N/A | 3.6999 | -6.0178
0.0001 | 35.703 | -0.82348 | -3.8488 | 3.9359 | 18.9072 | -136.8705 | 138.1702 | 1017.1258 | -12.8269 | 1017.2067 | -1.4335 | -82.135 | 23 | 0 | 0 | 8.652 | 84.8761 | 0 | 1.2266 | 52.0665 |  |  |  | #N/A | #N/A | #N/A | 3.6999 | -6.0178
0.0001 | 35.7031 | -0.82348 | -3.8488 | 3.9359 | 18.9071 | -136.8708 | 138.1706 | 1017.1258 | -12.8406 | 1017.2069 | -1.4335 | -82.135 | 23 | 0 | 0 | 8.652 | 84.8761 | 0 | 1.2266 | 52.0668 |  |  |  | #N/A | #N/A | #N/A | 3.6999 | -6.0179
0.0001 | 35.7032 | -0.82348 | -3.8487 | 3.9358 | 18.907 | -136.8712 | 138.1709 | 1017.1258 | -12.8543 | 1017.207 | -1.4335 | -82.1351 | 23 | 0 | 0 | 8.652 | 84.8761 | 0 | 1.2266 | 52.0672 |  |  |  | #N/A | #N/A | #N/A | 3.6998 | -6.0179
0.0001 | 35.7033 | -0.82348 | -3.8487 | 3.9358 | 18.9069 | -136.8716 | 138.1713 | 1017.1258 | -12.868 | 1017.2072 | -1.4335 | -82.1351 | 23 | 0 | 0 | 8.652 | 84.8761 | 0 | 1.2266 | 52.0675 |  |  |  | #N/A | #N/A | #N/A | 3.6998 | -6.0179
0.0001 | 35.7034 | -0.82348 | -3.8486 | 3.9357 | 18.9069 | -136.872 | 138.1717 | 1017.1258 | -12.8817 | 1017.2074 | -1.4335 | -82.1352 | 23 | 0 | 0 | 8.652 | 84.8761 | 0 | 1.2266 | 52.0679 |  |  |  | #N/A | #N/A | #N/A | 3.6997 | -6.018
0.0001 | 35.7035 | -0.82348 | -3.8486 | 3.9357 | 18.9068 | -136.8724 | 138.172 | 1017.1258 | -12.8953 | 1017.2075 | -1.4335 | -82.1353 | 23 | 0 | 0 | 8.652 | 84.8761 | 0 | 1.2266 | 52.0682 |  |  |  | #N/A | #N/A | #N/A | 3.6997 | -6.018
0.0001 | 35.7036 | -0.82348 | -3.8486 | 3.9357 | 18.9067 | -136.8728 | 138.1724 | 1017.1258 | -12.909 | 1017.2077 | -1.4335 | -82.1353 | 23 | 0 | 0 | 8.652 | 84.8761 | 0 | 1.2266 | 52.0686 |  |  |  | #N/A | #N/A | #N/A | 3.6997 | -6.0181
0.0001 | 35.7037 | -0.82348 | -3.8485 | 3.9356 | 18.9066 | -136.8732 | 138.1728 | 1017.1258 | -12.9227 | 1017.2079 | -1.4335 | -82.1354 | 23 | 0 | 0 | 8.652 | 84.8761 | 0 | 1.2266 | 52.0689 |  |  |  | #N/A | #N/A | #N/A | 3.6996 | -6.0181
0.0001 | 35.7038 | -0.82348 | -3.8485 | 3.9356 | 18.9065 | -136.8735 | 138.1732 | 1017.1258 | -12.9364 | 1017.2081 | -1.4335 | -82.1354 | 23 | 0 | 0 | 8.652 | 84.8761 | 0 | 1.2266 | 52.0693 |  |  |  | #N/A | #N/A | #N/A | 3.6996 | -6.0181
0.0001 | 35.7039 | -0.82348 | -3.8484 | 3.9355 | 18.9064 | -136.8739 | 138.1735 | 1017.1258 | -12.9501 | 1017.2082 | -1.4335 | -82.1355 | 23 | 0 | 0 | 8.652 | 84.8761 | 0 | 1.2266 | 52.0696 |  |  |  | #N/A | #N/A | #N/A | 3.6996 | -6.0182
0.0001 | 35.704 | -0.82348 | -3.8484 | 3.9355 | 18.9064 | -136.8743 | 138.1739 | 1017.1258 | -12.9638 | 1017.2084 | -1.4335 | -82.1355 | 23 | 0 | 0 | 8.652 | 84.8761 | 0 | 1.2266 | 52.07 |  |  |  | #N/A | #N/A | #N/A | 3.6995 | -6.0182
0.0001 | 35.7041 | -0.82348 | -3.8483 | 3.9355 | 18.9063 | -136.8747 | 138.1743 | 1017.1258 | -12.9775 | 1017.2086 | -1.4335 | -82.1356 | 23 | 0 | 0 | 8.652 | 84.8761 | 0 | 1.2266 | 52.0703 |  |  |  | #N/A | #N/A | #N/A | 3.6995 | -6.0183
0.0001 | 35.7042 | -0.82348 | -3.8483 | 3.9354 | 18.9062 | -136.8751 | 138.1746 | 1017.1258 | -12.9912 | 1017.2088 | -1.4335 | -82.1356 | 23 | 0 | 0 | 8.652 | 84.8761 | 0 | 1.2266 | 52.0707 |  |  |  | #N/A | #N/A | #N/A | 3.6994 | -6.0183
0.0001 | 35.7043 | -0.82348 | -3.8483 | 3.9354 | 18.9061 | -136.8755 | 138.175 | 1017.1258 | -13.0048 | 1017.2089 | -1.4335 | -82.1357 | 23 | 0 | 0 | 8.652 | 84.8761 | 0 | 1.2266 | 52.071 |  |  |  | #N/A | #N/A | #N/A | 3.6994 | -6.0183
0.0001 | 35.7044 | -0.82348 | -3.8482 | 3.9353 | 18.906 | -136.8758 | 138.1754 | 1017.1258 | -13.0185 | 1017.2091 | -1.4335 | -82.1358 | 23 | 0 | 0 | 8.652 | 84.8761 | 0 | 1.2266 | 52.0714 |  |  |  | #N/A | #N/A | #N/A | 3.6994 | -6.0184
0.0001 | 35.7045 | -0.82348 | -3.8482 | 3.9353 | 18.906 | -136.8762 | 138.1757 | 1017.1258 | -13.0322 | 1017.2093 | -1.4335 | -82.1358 | 23 | 0 | 0 | 8.652 | 84.8761 | 0 | 1.2266 | 52.0717 |  |  |  | #N/A | #N/A | #N/A | 3.6993 | -6.0184
0.0001 | 35.7046 | -0.82348 | -3.8481 | 3.9353 | 18.9059 | -136.8766 | 138.1761 | 1017.1258 | -13.0459 | 1017.2095 | -1.4335 | -82.1359 | 23 | 0 | 0 | 8.652 | 84.8761 | 0 | 1.2266 | 52.0721 |  |  |  | #N/A | #N/A | #N/A | 3.6993 | -6.0185
0.0001 | 35.7047 | -0.82348 | -3.8481 | 3.9352 | 18.9058 | -136.877 | 138.1765 | 1017.1258 | -13.0596 | 1017.2096 | -1.4335 | -82.1359 | 23 | 0 | 0 | 8.652 | 84.8761 | 0 | 1.2266 | 52.0724 |  |  |  | #N/A | #N/A | #N/A | 3.6992 | -6.0185
0.0001 | 35.7048 | -0.82348 | -3.8481 | 3.9352 | 18.9057 | -136.8774 | 138.1769 | 1017.1258 | -13.0733 | 1017.2098 | -1.4335 | -82.136 | 23 | 0 | 0 | 8.652 | 84.8761 | 0 | 1.2266 | 52.0728 |  |  |  | #N/A | #N/A | #N/A | 3.6992 | -6.0185
0.0001 | 35.7049 | -0.82348 | -3.848 | 3.9351 | 18.9056 | -136.8778 | 138.1772 | 1017.1258 | -13.087 | 1017.21 | -1.4335 | -82.136 | 23 | 0 | 0 | 8.652 | 84.8761 | 0 | 1.2266 | 52.0731 |  |  |  | #N/A | #N/A | #N/A | 3.6992 | -6.0186
0.0001 | 35.705 | -0.82348 | -3.848 | 3.9351 | 18.9055 | -136.8782 | 138.1776 | 1017.1258 | -13.1007 | 1017.2102 | -1.4335 | -82.1361 | 23 | 0 | 0 | 8.652 | 84.8761 | 0 | 1.2266 | 52.0735 |  |  |  | #N/A | #N/A | #N/A | 3.6991 | -6.0186
0.0001 | 35.7051 | -0.82348 | -3.8479 | 3.9351 | 18.9055 | -136.8785 | 138.178 | 1017.1258 | -13.1144 | 1017.2103 | -1.4335 | -82.1361 | 23 | 0 | 0 | 8.652 | 84.8761 | 0 | 1.2266 | 52.0738 |  |  |  | #N/A | #N/A | #N/A | 3.6991 | -6.0187
0.0001 | 35.7052 | -0.82348 | -3.8479 | 3.935 | 18.9054 | -136.8789 | 138.1783 | 1017.1258 | -13.128 | 1017.2105 | -1.4335 | -82.1362 | 23 | 0 | 0 | 8.652 | 84.8761 | 0 | 1.2266 | 52.0742 |  |  |  | #N/A | #N/A | #N/A | 3.699 | -6.0187
0.0001 | 35.7053 | -0.82348 | -3.8479 | 3.935 | 18.9053 | -136.8793 | 138.1787 | 1017.1258 | -13.1417 | 1017.2107 | -1.4335 | -82.1363 | 23 | 0 | 0 | 8.652 | 84.8761 | 0 | 1.2266 | 52.0745 |  |  |  | #N/A | #N/A | #N/A | 3.699 | -6.0187
0.0001 | 35.7054 | -0.82348 | -3.8478 | 3.9349 | 18.9052 | -136.8797 | 138.1791 | 1017.1258 | -13.1554 | 1017.2109 | -1.4335 | -82.1363 | 23 | 0 | 0 | 8.652 | 84.8761 | 0 | 1.2266 | 52.0749 |  |  |  | #N/A | #N/A | #N/A | 3.699 | -6.0188
0.0001 | 35.7055 | -0.82348 | -3.8478 | 3.9349 | 18.9051 | -136.8801 | 138.1794 | 1017.1258 | -13.1691 | 1017.2111 | -1.4336 | -82.1364 | 23 | 0 | 0 | 8.652 | 84.8761 | 0 | 1.2266 | 52.0752 |  |  |  | #N/A | #N/A | #N/A | 3.6989 | -6.0188
0.0001 | 35.7056 | -0.82348 | -3.8477 | 3.9349 | 18.905 | -136.8805 | 138.1798 | 1017.1258 | -13.1828 | 1017.2112 | -1.4336 | -82.1364 | 23 | 0 | 0 | 8.652 | 84.8761 | 0 | 1.2266 | 52.0756 |  |  |  | #N/A | #N/A | #N/A | 3.6989 | -6.0189
0.0001 | 35.7057 | -0.82348 | -3.8477 | 3.9348 | 18.905 | -136.8808 | 138.1802 | 1017.1258 | -13.1965 | 1017.2114 | -1.4336 | -82.1365 | 23 | 0 | 0 | 8.652 | 84.8761 | 0 | 1.2266 | 52.0759 |  |  |  | #N/A | #N/A | #N/A | 3.6988 | -6.0189
0.0001 | 35.7058 | -0.82348 | -3.8477 | 3.9348 | 18.9049 | -136.8812 | 138.1806 | 1017.1258 | -13.2102 | 1017.2116 | -1.4336 | -82.1365 | 23 | 0 | 0 | 8.652 | 84.8761 | 0 | 1.2266 | 52.0763 |  |  |  | #N/A | #N/A | #N/A | 3.6988 | -6.0189
0.0001 | 35.7059 | -0.82348 | -3.8476 | 3.9347 | 18.9048 | -136.8816 | 138.1809 | 1017.1258 | -13.2239 | 1017.2118 | -1.4336 | -82.1366 | 23 | 0 | 0 | 8.652 | 84.8761 | 0 | 1.2266 | 52.0766 |  |  |  | #N/A | #N/A | #N/A | 3.6988 | -6.019
0.0001 | 35.706 | -0.82347 | -3.8476 | 3.9347 | 18.9047 | -136.882 | 138.1813 | 1017.1258 | -13.2375 | 1017.2119 | -1.4336 | -82.1366 | 23 | 0 | 0 | 8.652 | 84.8761 | 0 | 1.2266 | 52.077 |  |  |  | #N/A | #N/A | #N/A | 3.6987 | -6.019
0.0001 | 35.7061 | -0.82347 | -3.8475 | 3.9347 | 18.9046 | -136.8824 | 138.1817 | 1017.1258 | -13.2512 | 1017.2121 | -1.4336 | -82.1367 | 23 | 0 | 0 | 8.652 | 84.8761 | 0 | 1.2266 | 52.0773 |  |  |  | #N/A | #N/A | #N/A | 3.6987 | -6.0191
0.0001 | 35.7062 | -0.82347 | -3.8475 | 3.9346 | 18.9046 | -136.8828 | 138.182 | 1017.1258 | -13.2649 | 1017.2123 | -1.4336 | -82.1368 | 23 | 0 | 0 | 8.652 | 84.8761 | 0 | 1.2266 | 52.0777 |  |  |  | #N/A | #N/A | #N/A | 3.6987 | -6.0191
0.0001 | 35.7063 | -0.82347 | -3.8474 | 3.9346 | 18.9045 | -136.8832 | 138.1824 | 1017.1258 | -13.2786 | 1017.2125 | -1.4336 | -82.1368 | 23 | 0 | 0 | 8.652 | 84.8761 | 0 | 1.2266 | 52.078 |  |  |  | #N/A | #N/A | #N/A | 3.6986 | -6.0191
0.0001 | 35.7064 | -0.82347 | -3.8474 | 3.9345 | 18.9044 | -136.8835 | 138.1828 | 1017.1258 | -13.2923 | 1017.2127 | -1.4336 | -82.1369 | 23 | 0 | 0 | 8.652 | 84.8761 | 0 | 1.2266 | 52.0784 |  |  |  | #N/A | #N/A | #N/A | 3.6986 | -6.0192
0.0001 | 35.7065 | -0.82347 | -3.8474 | 3.9345 | 18.9043 | -136.8839 | 138.1831 | 1017.1258 | -13.306 | 1017.2128 | -1.4336 | -82.1369 | 23 | 0 | 0 | 8.652 | 84.8761 | 0 | 1.2266 | 52.0787 |  |  |  | #N/A | #N/A | #N/A | 3.6985 | -6.0192
0.0001 | 35.7066 | -0.82347 | -3.8473 | 3.9345 | 18.9042 | -136.8843 | 138.1835 | 1017.1258 | -13.3197 | 1017.213 | -1.4336 | -82.137 | 23 | 0 | 0 | 8.652 | 84.8761 | 0 | 1.2266 | 52.0791 |  |  |  | #N/A | #N/A | #N/A | 3.6985 | -6.0193
0.0001 | 35.7067 | -0.82347 | -3.8473 | 3.9344 | 18.9041 | -136.8847 | 138.1839 | 1017.1258 | -13.3334 | 1017.2132 | -1.4336 | -82.137 | 23 | 0 | 0 | 8.652 | 84.8761 | 0 | 1.2266 | 52.0794 |  |  |  | #N/A | #N/A | #N/A | 3.6985 | -6.0193
0.0001 | 35.7068 | -0.82347 | -3.8472 | 3.9344 | 18.9041 | -136.8851 | 138.1843 | 1017.1258 | -13.347 | 1017.2134 | -1.4336 | -82.1371 | 23 | 0 | 0 | 8.652 | 84.8761 | 0 | 1.2266 | 52.0798 |  |  |  | #N/A | #N/A | #N/A | 3.6984 | -6.0194
0.0001 | 35.7069 | -0.82347 | -3.8472 | 3.9343 | 18.904 | -136.8855 | 138.1846 | 1017.1258 | -13.3607 | 1017.2136 | -1.4336 | -82.1371 | 23 | 0 | 0 | 8.652 | 84.8761 | 0 | 1.2266 | 52.0801 |  |  |  | #N/A | #N/A | #N/A | 3.6984 | -6.0194
0.0001 | 35.707 | -0.82347 | -3.8472 | 3.9343 | 18.9039 | -136.8858 | 138.185 | 1017.1258 | -13.3744 | 1017.2137 | -1.4336 | -82.1372 | 23 | 0 | 0 | 8.652 | 84.8761 | 0 | 1.2266 | 52.0805 |  |  |  | #N/A | #N/A | #N/A | 3.6983 | -6.0194
0.0001 | 35.7071 | -0.82347 | -3.8471 | 3.9343 | 18.9038 | -136.8862 | 138.1854 | 1017.1258 | -13.3881 | 1017.2139 | -1.4336 | -82.1373 | 23 | 0 | 0 | 8.652 | 84.8761 | 0 | 1.2266 | 52.0808 |  |  |  | #N/A | #N/A | #N/A | 3.6983 | -6.0195
0.0001 | 35.7072 | -0.82347 | -3.8471 | 3.9342 | 18.9037 | -136.8866 | 138.1857 | 1017.1258 | -13.4018 | 1017.2141 | -1.4336 | -82.1373 | 23 | 0 | 0 | 8.652 | 84.8761 | 0 | 1.2266 | 52.0812 |  |  |  | #N/A | #N/A | #N/A | 3.6983 | -6.0195
0.0001 | 35.7073 | -0.82347 | -3.847 | 3.9342 | 18.9036 | -136.887 | 138.1861 | 1017.1258 | -13.4155 | 1017.2143 | -1.4336 | -82.1374 | 23 | 0 | 0 | 8.652 | 84.8761 | 0 | 1.2266 | 52.0815 |  |  |  | #N/A | #N/A | #N/A | 3.6982 | -6.0196
0.0001 | 35.7074 | -0.82347 | -3.847 | 3.9341 | 18.9036 | -136.8874 | 138.1865 | 1017.1258 | -13.4292 | 1017.2145 | -1.4336 | -82.1374 | 23 | 0 | 0 | 8.652 | 84.8761 | 0 | 1.2266 | 52.0819 |  |  |  | #N/A | #N/A | #N/A | 3.6982 | -6.0196
0.0001 | 35.7075 | -0.82347 | -3.847 | 3.9341 | 18.9035 | -136.8878 | 138.1868 | 1017.1258 | -13.4429 | 1017.2146 | -1.4336 | -82.1375 | 23 | 0 | 0 | 8.652 | 84.8761 | 0 | 1.2266 | 52.0822 |  |  |  | #N/A | #N/A | #N/A | 3.6981 | -6.0196
0.0001 | 35.7076 | -0.82347 | -3.8469 | 3.9341 | 18.9034 | -136.8882 | 138.1872 | 1017.1258 | -13.4566 | 1017.2148 | -1.4336 | -82.1375 | 23 | 0 | 0 | 8.652 | 84.8761 | 0 | 1.2266 | 52.0826 |  |  |  | #N/A | #N/A | #N/A | 3.6981 | -6.0197
0.0001 | 35.7077 | -0.82347 | -3.8469 | 3.934 | 18.9033 | -136.8885 | 138.1876 | 1017.1258 | -13.4702 | 1017.215 | -1.4336 | -82.1376 | 23 | 0 | 0 | 8.652 | 84.8761 | 0 | 1.2267 | 52.0829 |  |  |  | #N/A | #N/A | #N/A | 3.6981 | -6.0197
0.0001 | 35.7078 | -0.82347 | -3.8468 | 3.934 | 18.9032 | -136.8889 | 138.188 | 1017.1258 | -13.4839 | 1017.2152 | -1.4336 | -82.1376 | 23 | 0 | 0 | 8.652 | 84.8761 | 0 | 1.2267 | 52.0833 |  |  |  | #N/A | #N/A | #N/A | 3.698 | -6.0198
0.0001 | 35.7079 | -0.82347 | -3.8468 | 3.9339 | 18.9032 | -136.8893 | 138.1883 | 1017.1258 | -13.4976 | 1017.2154 | -1.4336 | -82.1377 | 23 | 0 | 0 | 8.652 | 84.8761 | 0 | 1.2267 | 52.0836 |  |  |  | #N/A | #N/A | #N/A | 3.698 | -6.0198
0.0001 | 35.708 | -0.82347 | -3.8468 | 3.9339 | 18.9031 | -136.8897 | 138.1887 | 1017.1258 | -13.5113 | 1017.2155 | -1.4336 | -82.1378 | 23 | 0 | 0 | 8.652 | 84.8761 | 0 | 1.2267 | 52.084 |  |  |  | #N/A | #N/A | #N/A | 3.6979 | -6.0198
0.0001 | 35.7081 | -0.82347 | -3.8467 | 3.9339 | 18.903 | -136.8901 | 138.1891 | 1017.1258 | -13.525 | 1017.2157 | -1.4336 | -82.1378 | 23 | 0 | 0 | 8.652 | 84.8761 | 0 | 1.2267 | 52.0843 |  |  |  | #N/A | #N/A | #N/A | 3.6979 | -6.0199
0.0001 | 35.7082 | -0.82347 | -3.8467 | 3.9338 | 18.9029 | -136.8905 | 138.1894 | 1017.1258 | -13.5387 | 1017.2159 | -1.4336 | -82.1379 | 23 | 0 | 0 | 8.652 | 84.8761 | 0 | 1.2267 | 52.0847 |  |  |  | #N/A | #N/A | #N/A | 3.6979 | -6.0199
0.0001 | 35.7083 | -0.82347 | -3.8466 | 3.9338 | 18.9028 | -136.8909 | 138.1898 | 1017.1258 | -13.5524 | 1017.2161 | -1.4336 | -82.1379 | 23 | 0 | 0 | 8.652 | 84.8761 | 0 | 1.2267 | 52.085 |  |  |  | #N/A | #N/A | #N/A | 3.6978 | -6.02
0.0001 | 35.7084 | -0.82347 | -3.8466 | 3.9337 | 18.9027 | -136.8912 | 138.1902 | 1017.1258 | -13.5661 | 1017.2163 | -1.4336 | -82.138 | 23 | 0 | 0 | 8.652 | 84.8761 | 0 | 1.2267 | 52.0854 |  |  |  | #N/A | #N/A | #N/A | 3.6978 | -6.02
0.0001 | 35.7085 | -0.82347 | -3.8465 | 3.9337 | 18.9027 | -136.8916 | 138.1905 | 1017.1258 | -13.5798 | 1017.2165 | -1.4336 | -82.138 | 23 | 0 | 0 | 8.652 | 84.8761 | 0 | 1.2267 | 52.0857 |  |  |  | #N/A | #N/A | #N/A | 3.6978 | -6.02
0.0001 | 35.7086 | -0.82347 | -3.8465 | 3.9337 | 18.9026 | -136.892 | 138.1909 | 1017.1258 | -13.5934 | 1017.2166 | -1.4336 | -82.1381 | 23 | 0 | 0 | 8.652 | 84.8761 | 0 | 1.2267 | 52.0861 |  |  |  | #N/A | #N/A | #N/A | 3.6977 | -6.0201
0.0001 | 35.7087 | -0.82347 | -3.8465 | 3.9336 | 18.9025 | -136.8924 | 138.1913 | 1017.1258 | -13.6071 | 1017.2168 | -1.4336 | -82.1381 | 23 | 0 | 0 | 8.652 | 84.8761 | 0 | 1.2267 | 52.0864 |  |  |  | #N/A | #N/A | #N/A | 3.6977 | -6.0201
0.0001 | 35.7088 | -0.82347 | -3.8464 | 3.9336 | 18.9024 | -136.8928 | 138.1917 | 1017.1258 | -13.6208 | 1017.217 | -1.4336 | -82.1382 | 23 | 0 | 0 | 8.652 | 84.8761 | 0 | 1.2267 | 52.0868 |  |  |  | #N/A | #N/A | #N/A | 3.6976 | -6.0202
0.0001 | 35.7089 | -0.82347 | -3.8464 | 3.9335 | 18.9023 | -136.8932 | 138.192 | 1017.1258 | -13.6345 | 1017.2172 | -1.4336 | -82.1383 | 23 | 0 | 0 | 8.652 | 84.8761 | 0 | 1.2267 | 52.0871 |  |  |  | #N/A | #N/A | #N/A | 3.6976 | -6.0202
0.0001 | 35.709 | -0.82347 | -3.8463 | 3.9335 | 18.9022 | -136.8935 | 138.1924 | 1017.1258 | -13.6482 | 1017.2174 | -1.4336 | -82.1383 | 23 | 0 | 0 | 8.652 | 84.8761 | 0 | 1.2267 | 52.0875 |  |  |  | #N/A | #N/A | #N/A | 3.6976 | -6.0202
0.0001 | 35.7091 | -0.82347 | -3.8463 | 3.9335 | 18.9022 | -136.8939 | 138.1928 | 1017.1258 | -13.6619 | 1017.2176 | -1.4336 | -82.1384 | 23 | 0 | 0 | 8.652 | 84.8761 | 0 | 1.2267 | 52.0878 |  |  |  | #N/A | #N/A | #N/A | 3.6975 | -6.0203
0.0001 | 35.7092 | -0.82347 | -3.8463 | 3.9334 | 18.9021 | -136.8943 | 138.1931 | 1017.1258 | -13.6756 | 1017.2177 | -1.4336 | -82.1384 | 23 | 0 | 0 | 8.652 | 84.8761 | 0 | 1.2267 | 52.0882 |  |  |  | #N/A | #N/A | #N/A | 3.6975 | -6.0203
0.0001 | 35.7093 | -0.82347 | -3.8462 | 3.9334 | 18.902 | -136.8947 | 138.1935 | 1017.1258 | -13.6893 | 1017.2179 | -1.4336 | -82.1385 | 23 | 0 | 0 | 8.652 | 84.8761 | 0 | 1.2267 | 52.0885 |  |  |  | #N/A | #N/A | #N/A | 3.6974 | -6.0204
0.0001 | 35.7094 | -0.82347 | -3.8462 | 3.9333 | 18.9019 | -136.8951 | 138.1939 | 1017.1258 | -13.703 | 1017.2181 | -1.4336 | -82.1385 | 23 | 0 | 0 | 8.652 | 84.8761 | 0 | 1.2267 | 52.0889 |  |  |  | #N/A | #N/A | #N/A | 3.6974 | -6.0204
0.0001 | 35.7095 | -0.82347 | -3.8461 | 3.9333 | 18.9018 | -136.8955 | 138.1942 | 1017.1258 | -13.7167 | 1017.2183 | -1.4336 | -82.1386 | 23 | 0 | 0 | 8.652 | 84.8761 | 0 | 1.2267 | 52.0892 |  |  |  | #N/A | #N/A | #N/A | 3.6974 | -6.0204
0.0001 | 35.7096 | -0.82347 | -3.8461 | 3.9333 | 18.9018 | -136.8959 | 138.1946 | 1017.1258 | -13.7303 | 1017.2185 | -1.4336 | -82.1386 | 23 | 0 | 0 | 8.652 | 84.8761 | 0 | 1.2267 | 52.0896 |  |  |  | #N/A | #N/A | #N/A | 3.6973 | -6.0205
0.0001 | 35.7097 | -0.82347 | -3.8461 | 3.9332 | 18.9017 | -136.8962 | 138.195 | 1017.1258 | -13.744 | 1017.2187 | -1.4336 | -82.1387 | 23 | 0 | 0 | 8.652 | 84.8761 | 0 | 1.2267 | 52.0899 |  |  |  | #N/A | #N/A | #N/A | 3.6973 | -6.0205
0.0001 | 35.7098 | -0.82347 | -3.846 | 3.9332 | 18.9016 | -136.8966 | 138.1953 | 1017.1258 | -13.7577 | 1017.2188 | -1.4336 | -82.1388 | 23 | 0 | 0 | 8.652 | 84.8761 | 0 | 1.2267 | 52.0903 |  |  |  | #N/A | #N/A | #N/A | 3.6972 | -6.0206
0.0001 | 35.7099 | -0.82346 | -3.846 | 3.9331 | 18.9015 | -136.897 | 138.1957 | 1017.1258 | -13.7714 | 1017.219 | -1.4336 | -82.1388 | 23 | 0 | 0 | 8.652 | 84.8761 | 0 | 1.2267 | 52.0906 |  |  |  | #N/A | #N/A | #N/A | 3.6972 | -6.0206
0.0001 | 35.71 | -0.82346 | -3.8459 | 3.9331 | 18.9014 | -136.8974 | 138.1961 | 1017.1258 | -13.7851 | 1017.2192 | -1.4336 | -82.1389 | 23 | 0 | 0 | 8.652 | 84.8761 | 0 | 1.2267 | 52.091 |  |  |  | #N/A | #N/A | #N/A | 3.6972 | -6.0206
0.0001 | 35.7101 | -0.82346 | -3.8459 | 3.9331 | 18.9013 | -136.8978 | 138.1965 | 1017.1258 | -13.7988 | 1017.2194 | -1.4336 | -82.1389 | 23 | 0 | 0 | 8.652 | 84.8761 | 0 | 1.2267 | 52.0913 |  |  |  | #N/A | #N/A | #N/A | 3.6971 | -6.0207
0.0001 | 35.7102 | -0.82346 | -3.8459 | 3.933 | 18.9013 | -136.8982 | 138.1968 | 1017.1258 | -13.8125 | 1017.2196 | -1.4336 | -82.139 | 23 | 0 | 0 | 8.652 | 84.8761 | 0 | 1.2267 | 52.0917 |  |  |  | #N/A | #N/A | #N/A | 3.6971 | -6.0207
0.0001 | 35.7103 | -0.82346 | -3.8458 | 3.933 | 18.9012 | -136.8985 | 138.1972 | 1017.1258 | -13.8262 | 1017.2198 | -1.4336 | -82.139 | 23 | 0 | 0 | 8.652 | 84.8761 | 0 | 1.2267 | 52.092 |  |  |  | #N/A | #N/A | #N/A | 3.697 | -6.0208
0.0001 | 35.7104 | -0.82346 | -3.8458 | 3.9329 | 18.9011 | -136.8989 | 138.1976 | 1017.1258 | -13.8399 | 1017.22 | -1.4336 | -82.1391 | 23 | 0 | 0 | 8.652 | 84.8761 | 0 | 1.2267 | 52.0924 |  |  |  | #N/A | #N/A | #N/A | 3.697 | -6.0208
0.0001 | 35.7105 | -0.82346 | -3.8457 | 3.9329 | 18.901 | -136.8993 | 138.1979 | 1017.1258 | -13.8536 | 1017.2201 | -1.4336 | -82.1392 | 23 | 0 | 0 | 8.652 | 84.8761 | 0 | 1.2267 | 52.0927 |  |  |  | #N/A | #N/A | #N/A | 3.697 | -6.0208
0.0001 | 35.7106 | -0.82346 | -3.8457 | 3.9329 | 18.9009 | -136.8997 | 138.1983 | 1017.1258 | -13.8672 | 1017.2203 | -1.4336 | -82.1392 | 23 | 0 | 0 | 8.652 | 84.8761 | 0 | 1.2267 | 52.0931 |  |  |  | #N/A | #N/A | #N/A | 3.6969 | -6.0209
0.0001 | 35.7107 | -0.82346 | -3.8456 | 3.9328 | 18.9008 | -136.9001 | 138.1987 | 1017.1258 | -13.8809 | 1017.2205 | -1.4336 | -82.1393 | 23 | 0 | 0 | 8.652 | 84.8761 | 0 | 1.2267 | 52.0934 |  |  |  | #N/A | #N/A | #N/A | 3.6969 | -6.0209
0.0001 | 35.7108 | -0.82346 | -3.8456 | 3.9328 | 18.9008 | -136.9005 | 138.199 | 1017.1258 | -13.8946 | 1017.2207 | -1.4336 | -82.1393 | 23 | 0 | 0 | 8.652 | 84.8761 | 0 | 1.2267 | 52.0938 |  |  |  | #N/A | #N/A | #N/A | 3.6968 | -6.021
0.0001 | 35.7109 | -0.82346 | -3.8456 | 3.9327 | 18.9007 | -136.9009 | 138.1994 | 1017.1258 | -13.9083 | 1017.2209 | -1.4336 | -82.1394 | 23 | 0 | 0 | 8.652 | 84.8761 | 0 | 1.2267 | 52.0941 |  |  |  | #N/A | #N/A | #N/A | 3.6968 | -6.021
0.0001 | 35.711 | -0.82346 | -3.8455 | 3.9327 | 18.9006 | -136.9012 | 138.1998 | 1017.1258 | -13.922 | 1017.2211 | -1.4336 | -82.1394 | 23 | 0 | 0 | 8.652 | 84.8761 | 0 | 1.2267 | 52.0945 |  |  |  | #N/A | #N/A | #N/A | 3.6968 | -6.0211
0.0001 | 35.7111 | -0.82346 | -3.8455 | 3.9327 | 18.9005 | -136.9016 | 138.2002 | 1017.1258 | -13.9357 | 1017.2213 | -1.4336 | -82.1395 | 23 | 0 | 0 | 8.652 | 84.8761 | 0 | 1.2267 | 52.0948 |  |  |  | #N/A | #N/A | #N/A | 3.6967 | -6.0211
0.0001 | 35.7112 | -0.82346 | -3.8454 | 3.9326 | 18.9004 | -136.902 | 138.2005 | 1017.1258 | -13.9494 | 1017.2215 | -1.4336 | -82.1395 | 23 | 0 | 0 | 8.652 | 84.8761 | 0 | 1.2267 | 52.0952 |  |  |  | #N/A | #N/A | #N/A | 3.6967 | -6.0211
0.0001 | 35.7113 | -0.82346 | -3.8454 | 3.9326 | 18.9004 | -136.9024 | 138.2009 | 1017.1258 | -13.9631 | 1017.2216 | -1.4336 | -82.1396 | 23 | 0 | 0 | 8.652 | 84.8761 | 0 | 1.2267 | 52.0955 |  |  |  | #N/A | #N/A | #N/A | 3.6967 | -6.0212
0.0001 | 35.7114 | -0.82346 | -3.8454 | 3.9325 | 18.9003 | -136.9028 | 138.2013 | 1017.1258 | -13.9768 | 1017.2218 | -1.4336 | -82.1397 | 23 | 0 | 0 | 8.652 | 84.8761 | 0 | 1.2267 | 52.0959 |  |  |  | #N/A | #N/A | #N/A | 3.6966 | -6.0212
0.0001 | 35.7115 | -0.82346 | -3.8453 | 3.9325 | 18.9002 | -136.9032 | 138.2016 | 1017.1258 | -13.9905 | 1017.222 | -1.4336 | -82.1397 | 23 | 0 | 0 | 8.652 | 84.8761 | 0 | 1.2267 | 52.0962 |  |  |  | #N/A | #N/A | #N/A | 3.6966 | -6.0213
0.0001 | 35.7116 | -0.82346 | -3.8453 | 3.9325 | 18.9001 | -136.9035 | 138.202 | 1017.1258 | -14.0041 | 1017.2222 | -1.4336 | -82.1398 | 23 | 0 | 0 | 8.652 | 84.8761 | 0 | 1.2267 | 52.0966 |  |  |  | #N/A | #N/A | #N/A | 3.6965 | -6.0213
0.0001 | 35.7117 | -0.82346 | -3.8452 | 3.9324 | 18.9 | -136.9039 | 138.2024 | 1017.1258 | -14.0178 | 1017.2224 | -1.4336 | -82.1398 | 23 | 0 | 0 | 8.652 | 84.8761 | 0 | 1.2267 | 52.0969 |  |  |  | #N/A | #N/A | #N/A | 3.6965 | -6.0213
0.0001 | 35.7118 | -0.82346 | -3.8452 | 3.9324 | 18.8999 | -136.9043 | 138.2027 | 1017.1258 | -14.0315 | 1017.2226 | -1.4336 | -82.1399 | 23 | 0 | 0 | 8.652 | 84.8761 | 0 | 1.2267 | 52.0973 |  |  |  | #N/A | #N/A | #N/A | 3.6965 | -6.0214
0.0001 | 35.7119 | -0.82346 | -3.8452 | 3.9323 | 18.8999 | -136.9047 | 138.2031 | 1017.1258 | -14.0452 | 1017.2228 | -1.4336 | -82.1399 | 23 | 0 | 0 | 8.652 | 84.8761 | 0 | 1.2267 | 52.0976 |  |  |  | #N/A | #N/A | #N/A | 3.6964 | -6.0214
0.0001 | 35.712 | -0.82346 | -3.8451 | 3.9323 | 18.8998 | -136.9051 | 138.2035 | 1017.1258 | -14.0589 | 1017.223 | -1.4336 | -82.14 | 23 | 0 | 0 | 8.652 | 84.8761 | 0 | 1.2267 | 52.098 |  |  |  | #N/A | #N/A | #N/A | 3.6964 | -6.0215
0.0001 | 35.7121 | -0.82346 | -3.8451 | 3.9323 | 18.8997 | -136.9055 | 138.2039 | 1017.1258 | -14.0726 | 1017.2232 | -1.4336 | -82.14 | 23 | 0 | 0 | 8.652 | 84.8761 | 0 | 1.2267 | 52.0983 |  |  |  | #N/A | #N/A | #N/A | 3.6963 | -6.0215
0.0001 | 35.7122 | -0.82346 | -3.845 | 3.9322 | 18.8996 | -136.9058 | 138.2042 | 1017.1258 | -14.0863 | 1017.2233 | -1.4336 | -82.1401 | 23 | 0 | 0 | 8.652 | 84.8761 | 0 | 1.2267 | 52.0987 |  |  |  | #N/A | #N/A | #N/A | 3.6963 | -6.0215
0.0001 | 35.7123 | -0.82346 | -3.845 | 3.9322 | 18.8995 | -136.9062 | 138.2046 | 1017.1258 | -14.1 | 1017.2235 | -1.4336 | -82.1402 | 23 | 0 | 0 | 8.652 | 84.8761 | 0 | 1.2267 | 52.099 |  |  |  | #N/A | #N/A | #N/A | 3.6963 | -6.0216
0.0001 | 35.7124 | -0.82346 | -3.845 | 3.9321 | 18.8994 | -136.9066 | 138.205 | 1017.1258 | -14.1137 | 1017.2237 | -1.4336 | -82.1402 | 23 | 0 | 0 | 8.652 | 84.8761 | 0 | 1.2267 | 52.0994 |  |  |  | #N/A | #N/A | #N/A | 3.6962 | -6.0216
0.0001 | 35.7125 | -0.82346 | -3.8449 | 3.9321 | 18.8994 | -136.907 | 138.2053 | 1017.1258 | -14.1274 | 1017.2239 | -1.4336 | -82.1403 | 23 | 0 | 0 | 8.652 | 84.8761 | 0 | 1.2267 | 52.0997 |  |  |  | #N/A | #N/A | #N/A | 3.6962 | -6.0217
0.0001 | 35.7126 | -0.82346 | -3.8449 | 3.9321 | 18.8993 | -136.9074 | 138.2057 | 1017.1258 | -14.141 | 1017.2241 | -1.4336 | -82.1403 | 23 | 0 | 0 | 8.652 | 84.8761 | 0 | 1.2267 | 52.1001 |  |  |  | #N/A | #N/A | #N/A | 3.6961 | -6.0217
0.0001 | 35.7127 | -0.82346 | -3.8448 | 3.932 | 18.8992 | -136.9078 | 138.2061 | 1017.1258 | -14.1547 | 1017.2243 | -1.4336 | -82.1404 | 23 | 0 | 0 | 8.652 | 84.8761 | 0 | 1.2267 | 52.1004 |  |  |  | #N/A | #N/A | #N/A | 3.6961 | -6.0217
0.0001 | 35.7128 | -0.82346 | -3.8448 | 3.932 | 18.8991 | -136.9082 | 138.2064 | 1017.1258 | -14.1684 | 1017.2245 | -1.4336 | -82.1404 | 23 | 0 | 0 | 8.652 | 84.8761 | 0 | 1.2267 | 52.1008 |  |  |  | #N/A | #N/A | #N/A | 3.6961 | -6.0218
0.0001 | 35.7129 | -0.82346 | -3.8447 | 3.9319 | 18.899 | -136.9085 | 138.2068 | 1017.1258 | -14.1821 | 1017.2247 | -1.4336 | -82.1405 | 23 | 0 | 0 | 8.652 | 84.8761 | 0 | 1.2267 | 52.1011 |  |  |  | #N/A | #N/A | #N/A | 3.696 | -6.0218
0.0001 | 35.713 | -0.82346 | -3.8447 | 3.9319 | 18.899 | -136.9089 | 138.2072 | 1017.1258 | -14.1958 | 1017.2249 | -1.4336 | -82.1405 | 23 | 0 | 0 | 8.652 | 84.8761 | 0 | 1.2267 | 52.1015 |  |  |  | #N/A | #N/A | #N/A | 3.696 | -6.0219
0.0001 | 35.7131 | -0.82346 | -3.8447 | 3.9319 | 18.8989 | -136.9093 | 138.2075 | 1017.1258 | -14.2095 | 1017.2251 | -1.4336 | -82.1406 | 23 | 0 | 0 | 8.652 | 84.8761 | 0 | 1.2267 | 52.1018 |  |  |  | #N/A | #N/A | #N/A | 3.6959 | -6.0219
0.0001 | 35.7132 | -0.82346 | -3.8446 | 3.9318 | 18.8988 | -136.9097 | 138.2079 | 1017.1258 | -14.2232 | 1017.2252 | -1.4336 | -82.1407 | 23 | 0 | 0 | 8.652 | 84.8761 | 0 | 1.2267 | 52.1022 |  |  |  | #N/A | #N/A | #N/A | 3.6959 | -6.0219
0.0001 | 35.7133 | -0.82346 | -3.8446 | 3.9318 | 18.8987 | -136.9101 | 138.2083 | 1017.1258 | -14.2369 | 1017.2254 | -1.4336 | -82.1407 | 23 | 0 | 0 | 8.652 | 84.8761 | 0 | 1.2267 | 52.1025 |  |  |  | #N/A | #N/A | #N/A | 3.6959 | -6.022
0.0001 | 35.7134 | -0.82346 | -3.8445 | 3.9317 | 18.8986 | -136.9105 | 138.2087 | 1017.1258 | -14.2506 | 1017.2256 | -1.4336 | -82.1408 | 23 | 0 | 0 | 8.652 | 84.8761 | 0 | 1.2267 | 52.1029 |  |  |  | #N/A | #N/A | #N/A | 3.6958 | -6.022
0.0001 | 35.7135 | -0.82346 | -3.8445 | 3.9317 | 18.8985 | -136.9108 | 138.209 | 1017.1258 | -14.2643 | 1017.2258 | -1.4336 | -82.1408 | 23 | 0 | 0 | 8.652 | 84.8761 | 0 | 1.2267 | 52.1032 |  |  |  | #N/A | #N/A | #N/A | 3.6958 | -6.0221
0.0001 | 35.7136 | -0.82346 | -3.8445 | 3.9317 | 18.8985 | -136.9112 | 138.2094 | 1017.1258 | -14.278 | 1017.226 | -1.4336 | -82.1409 | 23 | 0 | 0 | 8.652 | 84.8761 | 0 | 1.2268 | 52.1036 |  |  |  | #N/A | #N/A | #N/A | 3.6958 | -6.0221
0.0001 | 35.7137 | -0.82346 | -3.8444 | 3.9316 | 18.8984 | -136.9116 | 138.2098 | 1017.1258 | -14.2916 | 1017.2262 | -1.4336 | -82.1409 | 23 | 0 | 0 | 8.652 | 84.8761 | 0 | 1.2268 | 52.1039 |  |  |  | #N/A | #N/A | #N/A | 3.6957 | -6.0221
0.0001 | 35.7138 | -0.82345 | -3.8444 | 3.9316 | 18.8983 | -136.912 | 138.2101 | 1017.1258 | -14.3053 | 1017.2264 | -1.4336 | -82.141 | 23 | 0 | 0 | 8.652 | 84.8761 | 0 | 1.2268 | 52.1043 |  |  |  | #N/A | #N/A | #N/A | 3.6957 | -6.0222
0.0001 | 35.7139 | -0.82345 | -3.8443 | 3.9315 | 18.8982 | -136.9124 | 138.2105 | 1017.1258 | -14.319 | 1017.2266 | -1.4336 | -82.141 | 23 | 0 | 0 | 8.652 | 84.8761 | 0 | 1.2268 | 52.1046 |  |  |  | #N/A | #N/A | #N/A | 3.6956 | -6.0222
0.0001 | 35.714 | -0.82345 | -3.8443 | 3.9315 | 18.8981 | -136.9128 | 138.2109 | 1017.1258 | -14.3327 | 1017.2268 | -1.4336 | -82.1411 | 23 | 0 | 0 | 8.652 | 84.8761 | 0 | 1.2268 | 52.105 |  |  |  | #N/A | #N/A | #N/A | 3.6956 | -6.0223
0.0001 | 35.7141 | -0.82345 | -3.8443 | 3.9315 | 18.898 | -136.9132 | 138.2112 | 1017.1258 | -14.3464 | 1017.227 | -1.4336 | -82.1412 | 23 | 0 | 0 | 8.652 | 84.8761 | 0 | 1.2268 | 52.1053 |  |  |  | #N/A | #N/A | #N/A | 3.6956 | -6.0223
0.0001 | 35.7142 | -0.82345 | -3.8442 | 3.9314 | 18.898 | -136.9135 | 138.2116 | 1017.1258 | -14.3601 | 1017.2272 | -1.4336 | -82.1412 | 23 | 0 | 0 | 8.652 | 84.8761 | 0 | 1.2268 | 52.1057 |  |  |  | #N/A | #N/A | #N/A | 3.6955 | -6.0223
0.0001 | 35.7143 | -0.82345 | -3.8442 | 3.9314 | 18.8979 | -136.9139 | 138.212 | 1017.1258 | -14.3738 | 1017.2274 | -1.4336 | -82.1413 | 23 | 0 | 0 | 8.652 | 84.8761 | 0 | 1.2268 | 52.106 |  |  |  | #N/A | #N/A | #N/A | 3.6955 | -6.0224
0.0001 | 35.7144 | -0.82345 | -3.8441 | 3.9313 | 18.8978 | -136.9143 | 138.2124 | 1017.1258 | -14.3875 | 1017.2276 | -1.4336 | -82.1413 | 23 | 0 | 0 | 8.652 | 84.8761 | 0 | 1.2268 | 52.1064 |  |  |  | #N/A | #N/A | #N/A | 3.6954 | -6.0224
0.0001 | 35.7145 | -0.82345 | -3.8441 | 3.9313 | 18.8977 | -136.9147 | 138.2127 | 1017.1258 | -14.4012 | 1017.2278 | -1.4336 | -82.1414 | 23 | 0 | 0 | 8.652 | 84.8761 | 0 | 1.2268 | 52.1067 |  |  |  | #N/A | #N/A | #N/A | 3.6954 | -6.0225
0.0001 | 35.7146 | -0.82345 | -3.8441 | 3.9313 | 18.8976 | -136.9151 | 138.2131 | 1017.1258 | -14.4149 | 1017.2279 | -1.4336 | -82.1414 | 23 | 0 | 0 | 8.652 | 84.8761 | 0 | 1.2268 | 52.1071 |  |  |  | #N/A | #N/A | #N/A | 3.6954 | -6.0225
0.0001 | 35.7147 | -0.82345 | -3.844 | 3.9312 | 18.8976 | -136.9155 | 138.2135 | 1017.1258 | -14.4286 | 1017.2281 | -1.4336 | -82.1415 | 23 | 0 | 0 | 8.652 | 84.8761 | 0 | 1.2268 | 52.1074 |  |  |  | #N/A | #N/A | #N/A | 3.6953 | -6.0225
0.0001 | 35.7148 | -0.82345 | -3.844 | 3.9312 | 18.8975 | -136.9158 | 138.2138 | 1017.1258 | -14.4423 | 1017.2283 | -1.4336 | -82.1415 | 23 | 0 | 0 | 8.652 | 84.8761 | 0 | 1.2268 | 52.1078 |  |  |  | #N/A | #N/A | #N/A | 3.6953 | -6.0226
0.0001 | 35.7149 | -0.82345 | -3.8439 | 3.9311 | 18.8974 | -136.9162 | 138.2142 | 1017.1258 | -14.4559 | 1017.2285 | -1.4336 | -82.1416 | 23 | 0 | 0 | 8.652 | 84.8761 | 0 | 1.2268 | 52.1081 |  |  |  | #N/A | #N/A | #N/A | 3.6952 | -6.0226
0.0001 | 35.715 | -0.82345 | -3.8439 | 3.9311 | 18.8973 | -136.9166 | 138.2146 | 1017.1258 | -14.4696 | 1017.2287 | -1.4336 | -82.1417 | 23 | 0 | 0 | 8.652 | 84.8761 | 0 | 1.2268 | 52.1085 |  |  |  | #N/A | #N/A | #N/A | 3.6952 | -6.0227
0.0001 | 35.7151 | -0.82345 | -3.8438 | 3.9311 | 18.8972 | -136.917 | 138.2149 | 1017.1258 | -14.4833 | 1017.2289 | -1.4336 | -82.1417 | 23 | 0 | 0 | 8.652 | 84.8761 | 0 | 1.2268 | 52.1088 |  |  |  | #N/A | #N/A | #N/A | 3.6952 | -6.0227
0.0001 | 35.7152 | -0.82345 | -3.8438 | 3.931 | 18.8971 | -136.9174 | 138.2153 | 1017.1258 | -14.497 | 1017.2291 | -1.4336 | -82.1418 | 23 | 0 | 0 | 8.652 | 84.8761 | 0 | 1.2268 | 52.1092 |  |  |  | #N/A | #N/A | #N/A | 3.6951 | -6.0227
0.0001 | 35.7153 | -0.82345 | -3.8438 | 3.931 | 18.8971 | -136.9178 | 138.2157 | 1017.1258 | -14.5107 | 1017.2293 | -1.4336 | -82.1418 | 23 | 0 | 0 | 8.652 | 84.8761 | 0 | 1.2268 | 52.1095 |  |  |  | #N/A | #N/A | #N/A | 3.6951 | -6.0228
0.0001 | 35.7154 | -0.82345 | -3.8437 | 3.9309 | 18.897 | -136.9182 | 138.216 | 1017.1258 | -14.5244 | 1017.2295 | -1.4336 | -82.1419 | 23 | 0 | 0 | 8.652 | 84.8761 | 0 | 1.2268 | 52.1099 |  |  |  | #N/A | #N/A | #N/A | 3.695 | -6.0228
0.0001 | 35.7155 | -0.82345 | -3.8437 | 3.9309 | 18.8969 | -136.9185 | 138.2164 | 1017.1258 | -14.5381 | 1017.2297 | -1.4336 | -82.1419 | 23 | 0 | 0 | 8.652 | 84.8761 | 0 | 1.2268 | 52.1102 |  |  |  | #N/A | #N/A | #N/A | 3.695 | -6.0229
0.0001 | 35.7156 | -0.82345 | -3.8436 | 3.9309 | 18.8968 | -136.9189 | 138.2168 | 1017.1258 | -14.5518 | 1017.2299 | -1.4336 | -82.142 | 23 | 0 | 0 | 8.652 | 84.8761 | 0 | 1.2268 | 52.1106 |  |  |  | #N/A | #N/A | #N/A | 3.695 | -6.0229
0.0001 | 35.7157 | -0.82345 | -3.8436 | 3.9308 | 18.8967 | -136.9193 | 138.2172 | 1017.1258 | -14.5655 | 1017.2301 | -1.4336 | -82.142 | 23 | 0 | 0 | 8.652 | 84.8761 | 0 | 1.2268 | 52.1109 |  |  |  | #N/A | #N/A | #N/A | 3.6949 | -6.023
0.0001 | 35.7158 | -0.82345 | -3.8436 | 3.9308 | 18.8966 | -136.9197 | 138.2175 | 1017.1258 | -14.5792 | 1017.2303 | -1.4337 | -82.1421 | 23 | 0 | 0 | 8.652 | 84.8761 | 0 | 1.2268 | 52.1113 |  |  |  | #N/A | #N/A | #N/A | 3.6949 | -6.023
0.0001 | 35.7159 | -0.82345 | -3.8435 | 3.9307 | 18.8966 | -136.9201 | 138.2179 | 1017.1258 | -14.5929 | 1017.2305 | -1.4337 | -82.1422 | 23 | 0 | 0 | 8.652 | 84.8761 | 0 | 1.2268 | 52.1116 |  |  |  | #N/A | #N/A | #N/A | 3.6949 | -6.023
0.0001 | 35.716 | -0.82345 | -3.8435 | 3.9307 | 18.8965 | -136.9205 | 138.2183 | 1017.1258 | -14.6066 | 1017.2307 | -1.4337 | -82.1422 | 23 | 0 | 0 | 8.652 | 84.8761 | 0 | 1.2268 | 52.112 |  |  |  | #N/A | #N/A | #N/A | 3.6948 | -6.0231
0.0001 | 35.7161 | -0.82345 | -3.8434 | 3.9307 | 18.8964 | -136.9208 | 138.2186 | 1017.1258 | -14.6202 | 1017.2309 | -1.4337 | -82.1423 | 23 | 0 | 0 | 8.652 | 84.8761 | 0 | 1.2268 | 52.1123 |  |  |  | #N/A | #N/A | #N/A | 3.6948 | -6.0231
0.0001 | 35.7162 | -0.82345 | -3.8434 | 3.9306 | 18.8963 | -136.9212 | 138.219 | 1017.1258 | -14.6339 | 1017.2311 | -1.4337 | -82.1423 | 23 | 0 | 0 | 8.652 | 84.8761 | 0 | 1.2268 | 52.1127 |  |  |  | #N/A | #N/A | #N/A | 3.6947 | -6.0232
0.0001 | 35.7163 | -0.82345 | -3.8434 | 3.9306 | 18.8962 | -136.9216 | 138.2194 | 1017.1258 | -14.6476 | 1017.2313 | -1.4337 | -82.1424 | 23 | 0 | 0 | 8.652 | 84.8761 | 0 | 1.2268 | 52.113 |  |  |  | #N/A | #N/A | #N/A | 3.6947 | -6.0232
0.0001 | 35.7164 | -0.82345 | -3.8433 | 3.9305 | 18.8962 | -136.922 | 138.2197 | 1017.1258 | -14.6613 | 1017.2315 | -1.4337 | -82.1424 | 23 | 0 | 0 | 8.652 | 84.8761 | 0 | 1.2268 | 52.1134 |  |  |  | #N/A | #N/A | #N/A | 3.6947 | -6.0232
0.0001 | 35.7165 | -0.82345 | -3.8433 | 3.9305 | 18.8961 | -136.9224 | 138.2201 | 1017.1258 | -14.675 | 1017.2317 | -1.4337 | -82.1425 | 23 | 0 | 0 | 8.652 | 84.8761 | 0 | 1.2268 | 52.1137 |  |  |  | #N/A | #N/A | #N/A | 3.6946 | -6.0233
0.0001 | 35.7166 | -0.82345 | -3.8432 | 3.9305 | 18.896 | -136.9228 | 138.2205 | 1017.1258 | -14.6887 | 1017.2319 | -1.4337 | -82.1425 | 23 | 0 | 0 | 8.652 | 84.8761 | 0 | 1.2268 | 52.1141 |  |  |  | #N/A | #N/A | #N/A | 3.6946 | -6.0233
0.0001 | 35.7167 | -0.82345 | -3.8432 | 3.9304 | 18.8959 | -136.9231 | 138.2209 | 1017.1258 | -14.7024 | 1017.2321 | -1.4337 | -82.1426 | 23 | 0 | 0 | 8.652 | 84.8761 | 0 | 1.2268 | 52.1144 |  |  |  | #N/A | #N/A | #N/A | 3.6945 | -6.0234
0.0001 | 35.7168 | -0.82345 | -3.8432 | 3.9304 | 18.8958 | -136.9235 | 138.2212 | 1017.1258 | -14.7161 | 1017.2323 | -1.4337 | -82.1427 | 23 | 0 | 0 | 8.652 | 84.8761 | 0 | 1.2268 | 52.1148 |  |  |  | #N/A | #N/A | #N/A | 3.6945 | -6.0234
0.0001 | 35.7169 | -0.82345 | -3.8431 | 3.9303 | 18.8957 | -136.9239 | 138.2216 | 1017.1258 | -14.7298 | 1017.2325 | -1.4337 | -82.1427 | 23 | 0 | 0 | 8.652 | 84.8761 | 0 | 1.2268 | 52.1151 |  |  |  | #N/A | #N/A | #N/A | 3.6945 | -6.0234
0.0001 | 35.717 | -0.82345 | -3.8431 | 3.9303 | 18.8957 | -136.9243 | 138.222 | 1017.1258 | -14.7435 | 1017.2327 | -1.4337 | -82.1428 | 23 | 0 | 0 | 8.652 | 84.8761 | 0 | 1.2268 | 52.1155 |  |  |  | #N/A | #N/A | #N/A | 3.6944 | -6.0235
0.0001 | 35.7171 | -0.82345 | -3.843 | 3.9303 | 18.8956 | -136.9247 | 138.2223 | 1017.1258 | -14.7572 | 1017.2329 | -1.4337 | -82.1428 | 23 | 0 | 0 | 8.652 | 84.8761 | 0 | 1.2268 | 52.1158 |  |  |  | #N/A | #N/A | #N/A | 3.6944 | -6.0235
0.0001 | 35.7172 | -0.82345 | -3.843 | 3.9302 | 18.8955 | -136.9251 | 138.2227 | 1017.1258 | -14.7709 | 1017.2331 | -1.4337 | -82.1429 | 23 | 0 | 0 | 8.652 | 84.8761 | 0 | 1.2268 | 52.1162 |  |  |  | #N/A | #N/A | #N/A | 3.6943 | -6.0236
0.0001 | 35.7173 | -0.82345 | -3.843 | 3.9302 | 18.8954 | -136.9255 | 138.2231 | 1017.1258 | -14.7846 | 1017.2333 | -1.4337 | -82.1429 | 23 | 0 | 0 | 8.652 | 84.8761 | 0 | 1.2268 | 52.1165 |  |  |  | #N/A | #N/A | #N/A | 3.6943 | -6.0236
0.0001 | 35.7174 | -0.82345 | -3.8429 | 3.9301 | 18.8953 | -136.9258 | 138.2234 | 1017.1258 | -14.7982 | 1017.2335 | -1.4337 | -82.143 | 23 | 0 | 0 | 8.652 | 84.8761 | 0 | 1.2268 | 52.1169 |  |  |  | #N/A | #N/A | #N/A | 3.6943 | -6.0236
0.0001 | 35.7175 | -0.82345 | -3.8429 | 3.9301 | 18.8952 | -136.9262 | 138.2238 | 1017.1258 | -14.8119 | 1017.2337 | -1.4337 | -82.143 | 23 | 0 | 0 | 8.652 | 84.8761 | 0 | 1.2268 | 52.1172 |  |  |  | #N/A | #N/A | #N/A | 3.6942 | -6.0237
0.0001 | 35.7176 | -0.82344 | -3.8428 | 3.9301 | 18.8952 | -136.9266 | 138.2242 | 1017.1258 | -14.8256 | 1017.2339 | -1.4337 | -82.1431 | 23 | 0 | 0 | 8.652 | 84.8761 | 0 | 1.2268 | 52.1176 |  |  |  | #N/A | #N/A | #N/A | 3.6942 | -6.0237
0.0001 | 35.7177 | -0.82344 | -3.8428 | 3.93 | 18.8951 | -136.927 | 138.2245 | 1017.1258 | -14.8393 | 1017.2341 | -1.4337 | -82.1432 | 23 | 0 | 0 | 8.652 | 84.8761 | 0 | 1.2268 | 52.1179 |  |  |  | #N/A | #N/A | #N/A | 3.6941 | -6.0238
0.0001 | 35.7178 | -0.82344 | -3.8427 | 3.93 | 18.895 | -136.9274 | 138.2249 | 1017.1258 | -14.853 | 1017.2343 | -1.4337 | -82.1432 | 23 | 0 | 0 | 8.652 | 84.8761 | 0 | 1.2268 | 52.1183 |  |  |  | #N/A | #N/A | #N/A | 3.6941 | -6.0238
0.0001 | 35.7179 | -0.82344 | -3.8427 | 3.9299 | 18.8949 | -136.9278 | 138.2253 | 1017.1258 | -14.8667 | 1017.2345 | -1.4337 | -82.1433 | 23 | 0 | 0 | 8.652 | 84.8761 | 0 | 1.2268 | 52.1186 |  |  |  | #N/A | #N/A | #N/A | 3.6941 | -6.0238
0.0001 | 35.718 | -0.82344 | -3.8427 | 3.9299 | 18.8948 | -136.9281 | 138.2257 | 1017.1258 | -14.8804 | 1017.2347 | -1.4337 | -82.1433 | 23 | 0 | 0 | 8.652 | 84.8761 | 0 | 1.2268 | 52.119 |  |  |  | #N/A | #N/A | #N/A | 3.694 | -6.0239
0.0001 | 35.7181 | -0.82344 | -3.8426 | 3.9299 | 18.8948 | -136.9285 | 138.226 | 1017.1258 | -14.8941 | 1017.2349 | -1.4337 | -82.1434 | 23 | 0 | 0 | 8.652 | 84.8761 | 0 | 1.2268 | 52.1193 |  |  |  | #N/A | #N/A | #N/A | 3.694 | -6.0239
0.0001 | 35.7182 | -0.82344 | -3.8426 | 3.9298 | 18.8947 | -136.9289 | 138.2264 | 1017.1258 | -14.9078 | 1017.2351 | -1.4337 | -82.1434 | 23 | 0 | 0 | 8.652 | 84.8761 | 0 | 1.2268 | 52.1197 |  |  |  | #N/A | #N/A | #N/A | 3.694 | -6.024
0.0001 | 35.7183 | -0.82344 | -3.8425 | 3.9298 | 18.8946 | -136.9293 | 138.2268 | 1017.1258 | -14.9215 | 1017.2353 | -1.4337 | -82.1435 | 23 | 0 | 0 | 8.652 | 84.8761 | 0 | 1.2268 | 52.12 |  |  |  | #N/A | #N/A | #N/A | 3.6939 | -6.024
0.0001 | 35.7184 | -0.82344 | -3.8425 | 3.9297 | 18.8945 | -136.9297 | 138.2271 | 1017.1258 | -14.9352 | 1017.2355 | -1.4337 | -82.1435 | 23 | 0 | 0 | 8.652 | 84.8761 | 0 | 1.2268 | 52.1204 |  |  |  | #N/A | #N/A | #N/A | 3.6939 | -6.024
0.0001 | 35.7185 | -0.82344 | -3.8425 | 3.9297 | 18.8944 | -136.9301 | 138.2275 | 1017.1258 | -14.9489 | 1017.2357 | -1.4337 | -82.1436 | 23 | 0 | 0 | 8.652 | 84.8761 | 0 | 1.2268 | 52.1207 |  |  |  | #N/A | #N/A | #N/A | 3.6938 | -6.0241
0.0001 | 35.7186 | -0.82344 | -3.8424 | 3.9297 | 18.8943 | -136.9304 | 138.2279 | 1017.1258 | -14.9626 | 1017.2359 | -1.4337 | -82.1437 | 23 | 0 | 0 | 8.652 | 84.8761 | 0 | 1.2268 | 52.1211 |  |  |  | #N/A | #N/A | #N/A | 3.6938 | -6.0241
0.0001 | 35.7187 | -0.82344 | -3.8424 | 3.9296 | 18.8943 | -136.9308 | 138.2282 | 1017.1258 | -14.9763 | 1017.2361 | -1.4337 | -82.1437 | 23 | 0 | 0 | 8.652 | 84.8761 | 0 | 1.2268 | 52.1214 |  |  |  | #N/A | #N/A | #N/A | 3.6938 | -6.0242
0.0001 | 35.7188 | -0.82344 | -3.8423 | 3.9296 | 18.8942 | -136.9312 | 138.2286 | 1017.1258 | -14.9899 | 1017.2363 | -1.4337 | -82.1438 | 23 | 0 | 0 | 8.652 | 84.8761 | 0 | 1.2268 | 52.1218 |  |  |  | #N/A | #N/A | #N/A | 3.6937 | -6.0242
0.0001 | 35.7189 | -0.82344 | -3.8423 | 3.9295 | 18.8941 | -136.9316 | 138.229 | 1017.1258 | -15.0036 | 1017.2365 | -1.4337 | -82.1438 | 23 | 0 | 0 | 8.652 | 84.8761 | 0 | 1.2268 | 52.1221 |  |  |  | #N/A | #N/A | #N/A | 3.6937 | -6.0242
0.0001 | 35.719 | -0.82344 | -3.8423 | 3.9295 | 18.894 | -136.932 | 138.2293 | 1017.1258 | -15.0173 | 1017.2367 | -1.4337 | -82.1439 | 23 | 0 | 0 | 8.652 | 84.8761 | 0 | 1.2268 | 52.1225 |  |  |  | #N/A | #N/A | #N/A | 3.6936 | -6.0243
0.0001 | 35.7191 | -0.82344 | -3.8422 | 3.9295 | 18.8939 | -136.9324 | 138.2297 | 1017.1258 | -15.031 | 1017.2369 | -1.4337 | -82.1439 | 23 | 0 | 0 | 8.652 | 84.8761 | 0 | 1.2268 | 52.1228 |  |  |  | #N/A | #N/A | #N/A | 3.6936 | -6.0243
0.0001 | 35.7192 | -0.82344 | -3.8422 | 3.9294 | 18.8938 | -136.9328 | 138.2301 | 1017.1258 | -15.0447 | 1017.2371 | -1.4337 | -82.144 | 23 | 0 | 0 | 8.652 | 84.8761 | 0 | 1.2268 | 52.1232 |  |  |  | #N/A | #N/A | #N/A | 3.6936 | -6.0244
0.0001 | 35.7193 | -0.82344 | -3.8421 | 3.9294 | 18.8938 | -136.9331 | 138.2305 | 1017.1258 | -15.0584 | 1017.2373 | -1.4337 | -82.144 | 23 | 0 | 0 | 8.652 | 84.8761 | 0 | 1.2268 | 52.1235 |  |  |  | #N/A | #N/A | #N/A | 3.6935 | -6.0244
0.0001 | 35.7194 | -0.82344 | -3.8421 | 3.9293 | 18.8937 | -136.9335 | 138.2308 | 1017.1258 | -15.0721 | 1017.2375 | -1.4337 | -82.1441 | 23 | 0 | 0 | 8.652 | 84.8761 | 0 | 1.2268 | 52.1239 |  |  |  | #N/A | #N/A | #N/A | 3.6935 | -6.0244
0.0001 | 35.7195 | -0.82344 | -3.8421 | 3.9293 | 18.8936 | -136.9339 | 138.2312 | 1017.1258 | -15.0858 | 1017.2377 | -1.4337 | -82.1442 | 23 | 0 | 0 | 8.652 | 84.8761 | 0 | 1.2268 | 52.1242 |  |  |  | #N/A | #N/A | #N/A | 3.6934 | -6.0245
0.0001 | 35.7196 | -0.82344 | -3.842 | 3.9293 | 18.8935 | -136.9343 | 138.2316 | 1017.1258 | -15.0995 | 1017.2379 | -1.4337 | -82.1442 | 23 | 0 | 0 | 8.652 | 84.8761 | 0 | 1.2269 | 52.1246 |  |  |  | #N/A | #N/A | #N/A | 3.6934 | -6.0245
0.0001 | 35.7197 | -0.82344 | -3.842 | 3.9292 | 18.8934 | -136.9347 | 138.2319 | 1017.1258 | -15.1132 | 1017.2381 | -1.4337 | -82.1443 | 23 | 0 | 0 | 8.652 | 84.8761 | 0 | 1.2269 | 52.1249 |  |  |  | #N/A | #N/A | #N/A | 3.6934 | -6.0246
0.0001 | 35.7198 | -0.82344 | -3.8419 | 3.9292 | 18.8934 | -136.9351 | 138.2323 | 1017.1258 | -15.1269 | 1017.2383 | -1.4337 | -82.1443 | 23 | 0 | 0 | 8.652 | 84.8761 | 0 | 1.2269 | 52.1253 |  |  |  | #N/A | #N/A | #N/A | 3.6933 | -6.0246
0.0001 | 35.7199 | -0.82344 | -3.8419 | 3.9291 | 18.8933 | -136.9354 | 138.2327 | 1017.1258 | -15.1406 | 1017.2385 | -1.4337 | -82.1444 | 23 | 0 | 0 | 8.652 | 84.8761 | 0 | 1.2269 | 52.1256 |  |  |  | #N/A | #N/A | #N/A | 3.6933 | -6.0247
0.0001 | 35.72 | -0.82344 | -3.8418 | 3.9291 | 18.8932 | -136.9358 | 138.233 | 1017.1258 | -15.1543 | 1017.2387 | -1.4337 | -82.1444 | 23 | 0 | 0 | 8.652 | 84.8761 | 0 | 1.2269 | 52.126 |  |  |  | #N/A | #N/A | #N/A | 3.6932 | -6.0247
0.0001 | 35.7201 | -0.82344 | -3.8418 | 3.9291 | 18.8931 | -136.9362 | 138.2334 | 1017.1258 | -15.168 | 1017.2389 | -1.4337 | -82.1445 | 23 | 0 | 0 | 8.652 | 84.8761 | 0 | 1.2269 | 52.1263 |  |  |  | #N/A | #N/A | #N/A | 3.6932 | -6.0247
0.0001 | 35.7202 | -0.82344 | -3.8418 | 3.929 | 18.893 | -136.9366 | 138.2338 | 1017.1258 | -15.1817 | 1017.2391 | -1.4337 | -82.1445 | 23 | 0 | 0 | 8.652 | 84.8761 | 0 | 1.2269 | 52.1267 |  |  |  | #N/A | #N/A | #N/A | 3.6932 | -6.0248
0.0001 | 35.7203 | -0.82344 | -3.8417 | 3.929 | 18.8929 | -136.937 | 138.2341 | 1017.1258 | -15.1953 | 1017.2393 | -1.4337 | -82.1446 | 23 | 0 | 0 | 8.652 | 84.8761 | 0 | 1.2269 | 52.127 |  |  |  | #N/A | #N/A | #N/A | 3.6931 | -6.0248
0.0001 | 35.7204 | -0.82344 | -3.8417 | 3.9289 | 18.8929 | -136.9374 | 138.2345 | 1017.1258 | -15.209 | 1017.2395 | -1.4337 | -82.1447 | 23 | 0 | 0 | 8.652 | 84.8761 | 0 | 1.2269 | 52.1274 |  |  |  | #N/A | #N/A | #N/A | 3.6931 | -6.0249
0.0001 | 35.7205 | -0.82344 | -3.8416 | 3.9289 | 18.8928 | -136.9377 | 138.2349 | 1017.1258 | -15.2227 | 1017.2397 | -1.4337 | -82.1447 | 23 | 0 | 0 | 8.652 | 84.8761 | 0 | 1.2269 | 52.1277 |  |  |  | #N/A | #N/A | #N/A | 3.6931 | -6.0249
0.0001 | 35.7206 | -0.82344 | -3.8416 | 3.9289 | 18.8927 | -136.9381 | 138.2353 | 1017.1258 | -15.2364 | 1017.2399 | -1.4337 | -82.1448 | 23 | 0 | 0 | 8.652 | 84.8761 | 0 | 1.2269 | 52.1281 |  |  |  | #N/A | #N/A | #N/A | 3.693 | -6.0249
0.0001 | 35.7207 | -0.82344 | -3.8416 | 3.9288 | 18.8926 | -136.9385 | 138.2356 | 1017.1258 | -15.2501 | 1017.2401 | -1.4337 | -82.1448 | 23 | 0 | 0 | 8.652 | 84.8761 | 0 | 1.2269 | 52.1284 |  |  |  | #N/A | #N/A | #N/A | 3.693 | -6.025
0.0001 | 35.7208 | -0.82344 | -3.8415 | 3.9288 | 18.8925 | -136.9389 | 138.236 | 1017.1258 | -15.2638 | 1017.2403 | -1.4337 | -82.1449 | 23 | 0 | 0 | 8.652 | 84.8761 | 0 | 1.2269 | 52.1288 |  |  |  | #N/A | #N/A | #N/A | 3.6929 | -6.025
0.0001 | 35.7209 | -0.82344 | -3.8415 | 3.9287 | 18.8924 | -136.9393 | 138.2364 | 1017.1258 | -15.2775 | 1017.2405 | -1.4337 | -82.1449 | 23 | 0 | 0 | 8.652 | 84.8761 | 0 | 1.2269 | 52.1291 |  |  |  | #N/A | #N/A | #N/A | 3.6929 | -6.0251
0.0001 | 35.721 | -0.82344 | -3.8414 | 3.9287 | 18.8924 | -136.9397 | 138.2367 | 1017.1258 | -15.2912 | 1017.2407 | -1.4337 | -82.145 | 23 | 0 | 0 | 8.652 | 84.8761 | 0 | 1.2269 | 52.1295 |  |  |  | #N/A | #N/A | #N/A | 3.6929 | -6.0251
0.0001 | 35.7211 | -0.82344 | -3.8414 | 3.9287 | 18.8923 | -136.9401 | 138.2371 | 1017.1258 | -15.3049 | 1017.2409 | -1.4337 | -82.145 | 23 | 0 | 0 | 8.652 | 84.8761 | 0 | 1.2269 | 52.1298 |  |  |  | #N/A | #N/A | #N/A | 3.6928 | -6.0251
0.0001 | 35.7212 | -0.82344 | -3.8414 | 3.9286 | 18.8922 | -136.9404 | 138.2375 | 1017.1258 | -15.3186 | 1017.2412 | -1.4337 | -82.1451 | 23 | 0 | 0 | 8.652 | 84.8761 | 0 | 1.2269 | 52.1302 |  |  |  | #N/A | #N/A | #N/A | 3.6928 | -6.0252
0.0001 | 35.7213 | -0.82344 | -3.8413 | 3.9286 | 18.8921 | -136.9408 | 138.2378 | 1017.1258 | -15.3323 | 1017.2414 | -1.4337 | -82.1452 | 23 | 0 | 0 | 8.652 | 84.8761 | 0 | 1.2269 | 52.1305 |  |  |  | #N/A | #N/A | #N/A | 3.6927 | -6.0252
0.0001 | 35.7214 | -0.82344 | -3.8413 | 3.9285 | 18.892 | -136.9412 | 138.2382 | 1017.1258 | -15.346 | 1017.2416 | -1.4337 | -82.1452 | 23 | 0 | 0 | 8.652 | 84.8761 | 0 | 1.2269 | 52.1309 |  |  |  | #N/A | #N/A | #N/A | 3.6927 | -6.0253
0.0001 | 35.7215 | -0.82343 | -3.8412 | 3.9285 | 18.892 | -136.9416 | 138.2386 | 1017.1258 | -15.3597 | 1017.2418 | -1.4337 | -82.1453 | 23 | 0 | 0 | 8.652 | 84.8761 | 0 | 1.2269 | 52.1312 |  |  |  | #N/A | #N/A | #N/A | 3.6927 | -6.0253
0.0001 | 35.7216 | -0.82343 | -3.8412 | 3.9285 | 18.8919 | -136.942 | 138.2389 | 1017.1258 | -15.3734 | 1017.242 | -1.4337 | -82.1453 | 23 | 0 | 0 | 8.652 | 84.8761 | 0 | 1.2269 | 52.1316 |  |  |  | #N/A | #N/A | #N/A | 3.6926 | -6.0253
0.0001 | 35.7217 | -0.82343 | -3.8412 | 3.9284 | 18.8918 | -136.9424 | 138.2393 | 1017.1258 | -15.3871 | 1017.2422 | -1.4337 | -82.1454 | 23 | 0 | 0 | 8.652 | 84.8761 | 0 | 1.2269 | 52.1319 |  |  |  | #N/A | #N/A | #N/A | 3.6926 | -6.0254
0.0001 | 35.7218 | -0.82343 | -3.8411 | 3.9284 | 18.8917 | -136.9427 | 138.2397 | 1017.1258 | -15.4008 | 1017.2424 | -1.4337 | -82.1454 | 23 | 0 | 0 | 8.652 | 84.8761 | 0 | 1.2269 | 52.1323 |  |  |  | #N/A | #N/A | #N/A | 3.6925 | -6.0254
0.0001 | 35.7219 | -0.82343 | -3.8411 | 3.9283 | 18.8916 | -136.9431 | 138.2401 | 1017.1258 | -15.4145 | 1017.2426 | -1.4337 | -82.1455 | 23 | 0 | 0 | 8.652 | 84.8761 | 0 | 1.2269 | 52.1326 |  |  |  | #N/A | #N/A | #N/A | 3.6925 | -6.0255
0.0001 | 35.722 | -0.82343 | -3.841 | 3.9283 | 18.8915 | -136.9435 | 138.2404 | 1017.1258 | -15.4281 | 1017.2428 | -1.4337 | -82.1455 | 23 | 0 | 0 | 8.652 | 84.8761 | 0 | 1.2269 | 52.133 |  |  |  | #N/A | #N/A | #N/A | 3.6925 | -6.0255
0.0001 | 35.7221 | -0.82343 | -3.841 | 3.9283 | 18.8915 | -136.9439 | 138.2408 | 1017.1258 | -15.4418 | 1017.243 | -1.4337 | -82.1456 | 23 | 0 | 0 | 8.652 | 84.8761 | 0 | 1.2269 | 52.1333 |  |  |  | #N/A | #N/A | #N/A | 3.6924 | -6.0255
0.0001 | 35.7222 | -0.82343 | -3.8409 | 3.9282 | 18.8914 | -136.9443 | 138.2412 | 1017.1258 | -15.4555 | 1017.2432 | -1.4337 | -82.1457 | 23 | 0 | 0 | 8.652 | 84.8761 | 0 | 1.2269 | 52.1337 |  |  |  | #N/A | #N/A | #N/A | 3.6924 | -6.0256
0.0001 | 35.7223 | -0.82343 | -3.8409 | 3.9282 | 18.8913 | -136.9447 | 138.2415 | 1017.1258 | -15.4692 | 1017.2434 | -1.4337 | -82.1457 | 23 | 0 | 0 | 8.652 | 84.8761 | 0 | 1.2269 | 52.134 |  |  |  | #N/A | #N/A | #N/A | 3.6923 | -6.0256
0.0001 | 35.7224 | -0.82343 | -3.8409 | 3.9281 | 18.8912 | -136.945 | 138.2419 | 1017.1258 | -15.4829 | 1017.2436 | -1.4337 | -82.1458 | 23 | 0 | 0 | 8.652 | 84.8761 | 0 | 1.2269 | 52.1344 |  |  |  | #N/A | #N/A | #N/A | 3.6923 | -6.0257
0.0001 | 35.7225 | -0.82343 | -3.8408 | 3.9281 | 18.8911 | -136.9454 | 138.2423 | 1017.1258 | -15.4966 | 1017.2439 | -1.4337 | -82.1458 | 23 | 0 | 0 | 8.652 | 84.8761 | 0 | 1.2269 | 52.1347 |  |  |  | #N/A | #N/A | #N/A | 3.6923 | -6.0257
0.0001 | 35.7226 | -0.82343 | -3.8408 | 3.9281 | 18.8911 | -136.9458 | 138.2426 | 1017.1258 | -15.5103 | 1017.2441 | -1.4337 | -82.1459 | 23 | 0 | 0 | 8.652 | 84.8761 | 0 | 1.2269 | 52.1351 |  |  |  | #N/A | #N/A | #N/A | 3.6922 | -6.0257
0.0001 | 35.7227 | -0.82343 | -3.8407 | 3.928 | 18.891 | -136.9462 | 138.243 | 1017.1258 | -15.524 | 1017.2443 | -1.4337 | -82.1459 | 23 | 0 | 0 | 8.652 | 84.8761 | 0 | 1.2269 | 52.1354 |  |  |  | #N/A | #N/A | #N/A | 3.6922 | -6.0258
0.0001 | 35.7228 | -0.82343 | -3.8407 | 3.928 | 18.8909 | -136.9466 | 138.2434 | 1017.1258 | -15.5377 | 1017.2445 | -1.4337 | -82.146 | 23 | 0 | 0 | 8.652 | 84.8761 | 0 | 1.2269 | 52.1358 |  |  |  | #N/A | #N/A | #N/A | 3.6922 | -6.0258
0.0001 | 35.7229 | -0.82343 | -3.8407 | 3.9279 | 18.8908 | -136.947 | 138.2437 | 1017.1258 | -15.5514 | 1017.2447 | -1.4337 | -82.146 | 23 | 0 | 0 | 8.652 | 84.8761 | 0 | 1.2269 | 52.1361 |  |  |  | #N/A | #N/A | #N/A | 3.6921 | -6.0259
0.0001 | 35.723 | -0.82343 | -3.8406 | 3.9279 | 18.8907 | -136.9474 | 138.2441 | 1017.1258 | -15.5651 | 1017.2449 | -1.4337 | -82.1461 | 23 | 0 | 0 | 8.652 | 84.8761 | 0 | 1.2269 | 52.1365 |  |  |  | #N/A | #N/A | #N/A | 3.6921 | -6.0259
0.0001 | 35.7231 | -0.82343 | -3.8406 | 3.9279 | 18.8906 | -136.9477 | 138.2445 | 1017.1258 | -15.5788 | 1017.2451 | -1.4337 | -82.1462 | 23 | 0 | 0 | 8.652 | 84.8761 | 0 | 1.2269 | 52.1368 |  |  |  | #N/A | #N/A | #N/A | 3.692 | -6.0259
0.0001 | 35.7232 | -0.82343 | -3.8405 | 3.9278 | 18.8906 | -136.9481 | 138.2449 | 1017.1258 | -15.5925 | 1017.2453 | -1.4337 | -82.1462 | 23 | 0 | 0 | 8.652 | 84.8761 | 0 | 1.2269 | 52.1372 |  |  |  | #N/A | #N/A | #N/A | 3.692 | -6.026
0.0001 | 35.7233 | -0.82343 | -3.8405 | 3.9278 | 18.8905 | -136.9485 | 138.2452 | 1017.1258 | -15.6062 | 1017.2455 | -1.4337 | -82.1463 | 23 | 0 | 0 | 8.652 | 84.8761 | 0 | 1.2269 | 52.1375 |  |  |  | #N/A | #N/A | #N/A | 3.692 | -6.026
0.0001 | 35.7234 | -0.82343 | -3.8405 | 3.9277 | 18.8904 | -136.9489 | 138.2456 | 1017.1258 | -15.6199 | 1017.2457 | -1.4337 | -82.1463 | 23 | 0 | 0 | 8.652 | 84.8761 | 0 | 1.2269 | 52.1379 |  |  |  | #N/A | #N/A | #N/A | 3.6919 | -6.0261
0.0001 | 35.7235 | -0.82343 | -3.8404 | 3.9277 | 18.8903 | -136.9493 | 138.246 | 1017.1258 | -15.6336 | 1017.2459 | -1.4337 | -82.1464 | 23 | 0 | 0 | 8.652 | 84.8761 | 0 | 1.2269 | 52.1382 |  |  |  | #N/A | #N/A | #N/A | 3.6919 | -6.0261
0.0001 | 35.7236 | -0.82343 | -3.8404 | 3.9277 | 18.8902 | -136.9497 | 138.2463 | 1017.1258 | -15.6473 | 1017.2462 | -1.4337 | -82.1464 | 23 | 0 | 0 | 8.652 | 84.8761 | 0 | 1.2269 | 52.1386 |  |  |  | #N/A | #N/A | #N/A | 3.6918 | -6.0261
0.0001 | 35.7237 | -0.82343 | -3.8403 | 3.9276 | 18.8901 | -136.95 | 138.2467 | 1017.1258 | -15.661 | 1017.2464 | -1.4337 | -82.1465 | 23 | 0 | 0 | 8.652 | 84.8761 | 0 | 1.2269 | 52.1389 |  |  |  | #N/A | #N/A | #N/A | 3.6918 | -6.0262
0.0001 | 35.7238 | -0.82343 | -3.8403 | 3.9276 | 18.8901 | -136.9504 | 138.2471 | 1017.1258 | -15.6747 | 1017.2466 | -1.4337 | -82.1465 | 23 | 0 | 0 | 8.652 | 84.8761 | 0 | 1.2269 | 52.1393 |  |  |  | #N/A | #N/A | #N/A | 3.6918 | -6.0262
0.0001 | 35.7239 | -0.82343 | -3.8403 | 3.9275 | 18.89 | -136.9508 | 138.2474 | 1017.1258 | -15.6883 | 1017.2468 | -1.4337 | -82.1466 | 23 | 0 | 0 | 8.652 | 84.8761 | 0 | 1.2269 | 52.1396 |  |  |  | #N/A | #N/A | #N/A | 3.6917 | -6.0263
0.0001 | 35.724 | -0.82343 | -3.8402 | 3.9275 | 18.8899 | -136.9512 | 138.2478 | 1017.1258 | -15.702 | 1017.247 | -1.4337 | -82.1467 | 23 | 0 | 0 | 8.652 | 84.8761 | 0 | 1.2269 | 52.14 |  |  |  | #N/A | #N/A | #N/A | 3.6917 | -6.0263
0.0001 | 35.7241 | -0.82343 | -3.8402 | 3.9275 | 18.8898 | -136.9516 | 138.2482 | 1017.1258 | -15.7157 | 1017.2472 | -1.4337 | -82.1467 | 23 | 0 | 0 | 8.652 | 84.8761 | 0 | 1.2269 | 52.1403 |  |  |  | #N/A | #N/A | #N/A | 3.6916 | -6.0263
0.0001 | 35.7242 | -0.82343 | -3.8401 | 3.9274 | 18.8897 | -136.952 | 138.2485 | 1017.1258 | -15.7294 | 1017.2474 | -1.4337 | -82.1468 | 23 | 0 | 0 | 8.652 | 84.8761 | 0 | 1.2269 | 52.1407 |  |  |  | #N/A | #N/A | #N/A | 3.6916 | -6.0264
0.0001 | 35.7243 | -0.82343 | -3.8401 | 3.9274 | 18.8897 | -136.9523 | 138.2489 | 1017.1258 | -15.7431 | 1017.2476 | -1.4337 | -82.1468 | 23 | 0 | 0 | 8.652 | 84.8761 | 0 | 1.2269 | 52.141 |  |  |  | #N/A | #N/A | #N/A | 3.6916 | -6.0264
0.0001 | 35.7244 | -0.82343 | -3.84 | 3.9273 | 18.8896 | -136.9527 | 138.2493 | 1017.1258 | -15.7568 | 1017.2478 | -1.4337 | -82.1469 | 23 | 0 | 0 | 8.652 | 84.8761 | 0 | 1.2269 | 52.1414 |  |  |  | #N/A | #N/A | #N/A | 3.6915 | -6.0265
0.0001 | 35.7245 | -0.82343 | -3.84 | 3.9273 | 18.8895 | -136.9531 | 138.2497 | 1017.1258 | -15.7705 | 1017.2481 | -1.4337 | -82.1469 | 23 | 0 | 0 | 8.652 | 84.8761 | 0 | 1.2269 | 52.1417 |  |  |  | #N/A | #N/A | #N/A | 3.6915 | -6.0265
0.0001 | 35.7246 | -0.82343 | -3.84 | 3.9273 | 18.8894 | -136.9535 | 138.25 | 1017.1258 | -15.7842 | 1017.2483 | -1.4337 | -82.147 | 23 | 0 | 0 | 8.652 | 84.8761 | 0 | 1.2269 | 52.1421 |  |  |  | #N/A | #N/A | #N/A | 3.6914 | -6.0266
0.0001 | 35.7247 | -0.82343 | -3.8399 | 3.9272 | 18.8893 | -136.9539 | 138.2504 | 1017.1258 | -15.7979 | 1017.2485 | -1.4337 | -82.147 | 23 | 0 | 0 | 8.652 | 84.8761 | 0 | 1.2269 | 52.1424 |  |  |  | #N/A | #N/A | #N/A | 3.6914 | -6.0266
0.0001 | 35.7248 | -0.82343 | -3.8399 | 3.9272 | 18.8892 | -136.9543 | 138.2508 | 1017.1258 | -15.8116 | 1017.2487 | -1.4337 | -82.1471 | 23 | 0 | 0 | 8.652 | 84.8761 | 0 | 1.2269 | 52.1428 |  |  |  | #N/A | #N/A | #N/A | 3.6914 | -6.0266
0.0001 | 35.7249 | -0.82343 | -3.8398 | 3.9271 | 18.8892 | -136.9546 | 138.2511 | 1017.1258 | -15.8253 | 1017.2489 | -1.4337 | -82.1472 | 23 | 0 | 0 | 8.652 | 84.8761 | 0 | 1.2269 | 52.1431 |  |  |  | #N/A | #N/A | #N/A | 3.6913 | -6.0267
0.0001 | 35.725 | -0.82343 | -3.8398 | 3.9271 | 18.8891 | -136.955 | 138.2515 | 1017.1258 | -15.839 | 1017.2491 | -1.4337 | -82.1472 | 23 | 0 | 0 | 8.652 | 84.8761 | 0 | 1.2269 | 52.1435 |  |  |  | #N/A | #N/A | #N/A | 3.6913 | -6.0267
0.0001 | 35.7251 | -0.82343 | -3.8398 | 3.9271 | 18.889 | -136.9554 | 138.2519 | 1017.1258 | -15.8527 | 1017.2493 | -1.4337 | -82.1473 | 23 | 0 | 0 | 8.652 | 84.8761 | 0 | 1.2269 | 52.1438 |  |  |  | #N/A | #N/A | #N/A | 3.6913 | -6.0268
0.0001 | 35.7252 | -0.82343 | -3.8397 | 3.927 | 18.8889 | -136.9558 | 138.2522 | 1017.1258 | -15.8664 | 1017.2496 | -1.4337 | -82.1473 | 23 | 0 | 0 | 8.652 | 84.8761 | 0 | 1.2269 | 52.1442 |  |  |  | #N/A | #N/A | #N/A | 3.6912 | -6.0268
0.0001 | 35.7253 | -0.82342 | -3.8397 | 3.927 | 18.8888 | -136.9562 | 138.2526 | 1017.1258 | -15.8801 | 1017.2498 | -1.4337 | -82.1474 | 23 | 0 | 0 | 8.652 | 84.8761 | 0 | 1.2269 | 52.1445 |  |  |  | #N/A | #N/A | #N/A | 3.6912 | -6.0268
0.0001 | 35.7254 | -0.82342 | -3.8396 | 3.9269 | 18.8887 | -136.9566 | 138.253 | 1017.1258 | -15.8938 | 1017.25 | -1.4337 | -82.1474 | 23 | 0 | 0 | 8.652 | 84.8761 | 0 | 1.2269 | 52.1449 |  |  |  | #N/A | #N/A | #N/A | 3.6911 | -6.0269
0.0001 | 35.7255 | -0.82342 | -3.8396 | 3.9269 | 18.8887 | -136.957 | 138.2533 | 1017.1258 | -15.9075 | 1017.2502 | -1.4337 | -82.1475 | 23 | 0 | 0 | 8.652 | 84.8761 | 0 | 1.227 | 52.1452 |  |  |  | #N/A | #N/A | #N/A | 3.6911 | -6.0269
0.0001 | 35.7256 | -0.82342 | -3.8396 | 3.9269 | 18.8886 | -136.9573 | 138.2537 | 1017.1258 | -15.9212 | 1017.2504 | -1.4337 | -82.1475 | 23 | 0 | 0 | 8.652 | 84.8761 | 0 | 1.227 | 52.1456 |  |  |  | #N/A | #N/A | #N/A | 3.6911 | -6.027
0.0001 | 35.7257 | -0.82342 | -3.8395 | 3.9268 | 18.8885 | -136.9577 | 138.2541 | 1017.1258 | -15.9349 | 1017.2506 | -1.4337 | -82.1476 | 23 | 0 | 0 | 8.652 | 84.8761 | 0 | 1.227 | 52.1459 |  |  |  | #N/A | #N/A | #N/A | 3.691 | -6.027
0.0001 | 35.7258 | -0.82342 | -3.8395 | 3.9268 | 18.8884 | -136.9581 | 138.2545 | 1017.1258 | -15.9486 | 1017.2508 | -1.4337 | -82.1477 | 23 | 0 | 0 | 8.652 | 84.8761 | 0 | 1.227 | 52.1463 |  |  |  | #N/A | #N/A | #N/A | 3.691 | -6.027
0.0001 | 35.7259 | -0.82342 | -3.8394 | 3.9267 | 18.8883 | -136.9585 | 138.2548 | 1017.1258 | -15.9623 | 1017.2511 | -1.4337 | -82.1477 | 23 | 0 | 0 | 8.652 | 84.8761 | 0 | 1.227 | 52.1466 |  |  |  | #N/A | #N/A | #N/A | 3.6909 | -6.0271
0.0001 | 35.726 | -0.82342 | -3.8394 | 3.9267 | 18.8883 | -136.9589 | 138.2552 | 1017.1258 | -15.976 | 1017.2513 | -1.4337 | -82.1478 | 23 | 0 | 0 | 8.652 | 84.8761 | 0 | 1.227 | 52.147 |  |  |  | #N/A | #N/A | #N/A | 3.6909 | -6.0271
0.0001 | 35.7261 | -0.82342 | -3.8394 | 3.9267 | 18.8882 | -136.9593 | 138.2556 | 1017.1258 | -15.9896 | 1017.2515 | -1.4337 | -82.1478 | 23 | 0 | 0 | 8.652 | 84.8761 | 0 | 1.227 | 52.1473 |  |  |  | #N/A | #N/A | #N/A | 3.6909 | -6.0272
0.0001 | 35.7262 | -0.82342 | -3.8393 | 3.9266 | 18.8881 | -136.9596 | 138.2559 | 1017.1258 | -16.0033 | 1017.2517 | -1.4338 | -82.1479 | 23 | 0 | 0 | 8.652 | 84.8761 | 0 | 1.227 | 52.1477 |  |  |  | #N/A | #N/A | #N/A | 3.6908 | -6.0272
0.0001 | 35.7263 | -0.82342 | -3.8393 | 3.9266 | 18.888 | -136.96 | 138.2563 | 1017.1258 | -16.017 | 1017.2519 | -1.4338 | -82.1479 | 23 | 0 | 0 | 8.652 | 84.8761 | 0 | 1.227 | 52.148 |  |  |  | #N/A | #N/A | #N/A | 3.6908 | -6.0272
0.0001 | 35.7264 | -0.82342 | -3.8392 | 3.9265 | 18.8879 | -136.9604 | 138.2567 | 1017.1258 | -16.0307 | 1017.2521 | -1.4338 | -82.148 | 23 | 0 | 0 | 8.652 | 84.8761 | 0 | 1.227 | 52.1484 |  |  |  | #N/A | #N/A | #N/A | 3.6907 | -6.0273
0.0001 | 35.7265 | -0.82342 | -3.8392 | 3.9265 | 18.8878 | -136.9608 | 138.257 | 1017.1258 | -16.0444 | 1017.2523 | -1.4338 | -82.148 | 23 | 0 | 0 | 8.652 | 84.8761 | 0 | 1.227 | 52.1487 |  |  |  | #N/A | #N/A | #N/A | 3.6907 | -6.0273
0.0001 | 35.7266 | -0.82342 | -3.8392 | 3.9265 | 18.8878 | -136.9612 | 138.2574 | 1017.1258 | -16.0581 | 1017.2526 | -1.4338 | -82.1481 | 23 | 0 | 0 | 8.652 | 84.8761 | 0 | 1.227 | 52.1491 |  |  |  | #N/A | #N/A | #N/A | 3.6907 | -6.0274
0.0001 | 35.7267 | -0.82342 | -3.8391 | 3.9264 | 18.8877 | -136.9616 | 138.2578 | 1017.1258 | -16.0718 | 1017.2528 | -1.4338 | -82.1482 | 23 | 0 | 0 | 8.652 | 84.8761 | 0 | 1.227 | 52.1494 |  |  |  | #N/A | #N/A | #N/A | 3.6906 | -6.0274
0.0001 | 35.7268 | -0.82342 | -3.8391 | 3.9264 | 18.8876 | -136.9619 | 138.2581 | 1017.1258 | -16.0855 | 1017.253 | -1.4338 | -82.1482 | 23 | 0 | 0 | 8.652 | 84.8761 | 0 | 1.227 | 52.1498 |  |  |  | #N/A | #N/A | #N/A | 3.6906 | -6.0274
0.0001 | 35.7269 | -0.82342 | -3.839 | 3.9263 | 18.8875 | -136.9623 | 138.2585 | 1017.1258 | -16.0992 | 1017.2532 | -1.4338 | -82.1483 | 23 | 0 | 0 | 8.652 | 84.8761 | 0 | 1.227 | 52.1501 |  |  |  | #N/A | #N/A | #N/A | 3.6905 | -6.0275
0.0001 | 35.727 | -0.82342 | -3.839 | 3.9263 | 18.8874 | -136.9627 | 138.2589 | 1017.1258 | -16.1129 | 1017.2534 | -1.4338 | -82.1483 | 23 | 0 | 0 | 8.652 | 84.8761 | 0 | 1.227 | 52.1505 |  |  |  | #N/A | #N/A | #N/A | 3.6905 | -6.0275
0.0001 | 35.7271 | -0.82342 | -3.8389 | 3.9263 | 18.8873 | -136.9631 | 138.2593 | 1017.1258 | -16.1266 | 1017.2536 | -1.4338 | -82.1484 | 23 | 0 | 0 | 8.652 | 84.8761 | 0 | 1.227 | 52.1508 |  |  |  | #N/A | #N/A | #N/A | 3.6905 | -6.0276
0.0001 | 35.7272 | -0.82342 | -3.8389 | 3.9262 | 18.8873 | -136.9635 | 138.2596 | 1017.1258 | -16.1403 | 1017.2539 | -1.4338 | -82.1484 | 23 | 0 | 0 | 8.652 | 84.8761 | 0 | 1.227 | 52.1512 |  |  |  | #N/A | #N/A | #N/A | 3.6904 | -6.0276
0.0001 | 35.7273 | -0.82342 | -3.8389 | 3.9262 | 18.8872 | -136.9639 | 138.26 | 1017.1258 | -16.154 | 1017.2541 | -1.4338 | -82.1485 | 23 | 0 | 0 | 8.652 | 84.8761 | 0 | 1.227 | 52.1515 |  |  |  | #N/A | #N/A | #N/A | 3.6904 | -6.0276
0.0001 | 35.7274 | -0.82342 | -3.8388 | 3.9261 | 18.8871 | -136.9642 | 138.2604 | 1017.1258 | -16.1677 | 1017.2543 | -1.4338 | -82.1485 | 23 | 0 | 0 | 8.652 | 84.8761 | 0 | 1.227 | 52.1519 |  |  |  | #N/A | #N/A | #N/A | 3.6904 | -6.0277
0.0001 | 35.7275 | -0.82342 | -3.8388 | 3.9261 | 18.887 | -136.9646 | 138.2607 | 1017.1258 | -16.1814 | 1017.2545 | -1.4338 | -82.1486 | 23 | 0 | 0 | 8.652 | 84.8761 | 0 | 1.227 | 52.1522 |  |  |  | #N/A | #N/A | #N/A | 3.6903 | -6.0277
0.0001 | 35.7276 | -0.82342 | -3.8387 | 3.9261 | 18.8869 | -136.965 | 138.2611 | 1017.1258 | -16.1951 | 1017.2547 | -1.4338 | -82.1487 | 23 | 0 | 0 | 8.652 | 84.8761 | 0 | 1.227 | 52.1526 |  |  |  | #N/A | #N/A | #N/A | 3.6903 | -6.0278
0.0001 | 35.7277 | -0.82342 | -3.8387 | 3.926 | 18.8869 | -136.9654 | 138.2615 | 1017.1258 | -16.2088 | 1017.255 | -1.4338 | -82.1487 | 23 | 0 | 0 | 8.652 | 84.8761 | 0 | 1.227 | 52.1529 |  |  |  | #N/A | #N/A | #N/A | 3.6902 | -6.0278
0.0001 | 35.7278 | -0.82342 | -3.8387 | 3.926 | 18.8868 | -136.9658 | 138.2618 | 1017.1258 | -16.2225 | 1017.2552 | -1.4338 | -82.1488 | 23 | 0 | 0 | 8.652 | 84.8761 | 0 | 1.227 | 52.1533 |  |  |  | #N/A | #N/A | #N/A | 3.6902 | -6.0278
0.0001 | 35.7279 | -0.82342 | -3.8386 | 3.9259 | 18.8867 | -136.9662 | 138.2622 | 1017.1258 | -16.2362 | 1017.2554 | -1.4338 | -82.1488 | 23 | 0 | 0 | 8.652 | 84.8761 | 0 | 1.227 | 52.1536 |  |  |  | #N/A | #N/A | #N/A | 3.6902 | -6.0279
0.0001 | 35.728 | -0.82342 | -3.8386 | 3.9259 | 18.8866 | -136.9665 | 138.2626 | 1017.1258 | -16.2499 | 1017.2556 | -1.4338 | -82.1489 | 23 | 0 | 0 | 8.652 | 84.8761 | 0 | 1.227 | 52.154 |  |  |  | #N/A | #N/A | #N/A | 3.6901 | -6.0279
0.0001 | 35.7281 | -0.82342 | -3.8385 | 3.9259 | 18.8865 | -136.9669 | 138.2629 | 1017.1258 | -16.2636 | 1017.2558 | -1.4338 | -82.1489 | 23 | 0 | 0 | 8.652 | 84.8761 | 0 | 1.227 | 52.1543 |  |  |  | #N/A | #N/A | #N/A | 3.6901 | -6.028
0.0001 | 35.7282 | -0.82342 | -3.8385 | 3.9258 | 18.8864 | -136.9673 | 138.2633 | 1017.1258 | -16.2773 | 1017.256 | -1.4338 | -82.149 | 23 | 0 | 0 | 8.652 | 84.8761 | 0 | 1.227 | 52.1547 |  |  |  | #N/A | #N/A | #N/A | 3.69 | -6.028
0.0001 | 35.7283 | -0.82342 | -3.8385 | 3.9258 | 18.8864 | -136.9677 | 138.2637 | 1017.1258 | -16.291 | 1017.2563 | -1.4338 | -82.149 | 23 | 0 | 0 | 8.652 | 84.8761 | 0 | 1.227 | 52.155 |  |  |  | #N/A | #N/A | #N/A | 3.69 | -6.028
|  |  | Méthodes d'intégration explicites officielles |  |  |  |  | Wikipedia | [8 empty] | Méthodes d'intégration maison |  |  |  | Le Vol de la Fusée
Explicit Euler (1st order, non-symplectic) [RK1]
Spécificités de notre problème (2nd order mechanical ODE) :
On peut anticiper la Poussée (force qui varie le +) et la masse.
L'Acc dépend de la vitesse (et peu de la position).
Les méthodes symplectic (conserve l'énergie) gardent-elles leur avantage quand la masse varie (ph propu) ?
|  |  | Semi-implicit Euler (1st order, symplectic) [§ "Euler modifié" dans Le Vol de La Fusée] | [13 empty] | Pour se limiter à 1000 lignes, pas variable (les transitions sont-elles rigoureuses ?).
Sous Excel, on a les pas précédent (linear multistep possible), mais ordre élevé ou implicite sont à exclure.
Midpoint, Modified Euler (2nd order, explicit) [§ "RK2" dans Le Vol de La Fusée]
Trajec 2.x utililse un mélange douteux de différentes méthodes :
Heun, Improved Euler (2-stage 2nd-order, explicit, predictor-corrector) [Trapezoidal] [RK2]
Trajecto/StabTraj corrige l'erreur de Trajec sur Xn+1 en utilisant la vitesse moyenne :
Newmark-beta (with γ=1/2 & β=1/4) (2nd order)
Idéalement, il serait préférable de tout calculer à n+0.5 (m, V, β, ρ).
Velocity Verlet, Leapfrog variant (2nd order, symplectic, explicit)
Beeman (2nd order, explicit variant)
Verlet (2-stage 2nd order, symplectic, explicit)
Multi{sub}step (RK), linear multi{previous}step (ADAMS), predictor-corrector, implicit …

## Abaco
ABACO
Abaques de performance
Calcul analytique simple
Fusée
Nom | Ma fusée
Club | Mon club
Masse sans propu | 8
Masse totale | 9.685 kg ±8 kg
Propulseur | Barasinga (Pro54-5G C)
Traînée Aérdynamique
Diamètre Ø | 100
Cx | 0.5
Diamètre | 1/2.ρ.S.Cx | Masse totale | M ph prop | M ph bal | Accélération | Traînée prop | Traînée bal | Alt prop | V max | alt_culmi | t_culmi
D_var | Q_var | m_var | m_prop | m_bal | a_prop | b_prop | b_bal | alt_prop | V_prop
54 | 0.00070138 | 1.685 | 1.1685 | 0.652 | 480.8722 | 0.00060024 | 0.0010757 | 2093.3057 | 858.0326 | 4140.0164 | 17.8019
54 | 0.00070138 | 3.685 | 3.1685 | 2.652 | 171.147 | 0.00022136 | 0.00026447 | 1023.3187 | 530.7259 | 5089.9574 | 27.5944
54 | 0.00070138 | 5.685 | 5.1685 | 4.652 | 101.1239 | 0.0001357 | 0.00015077 | 633.2992 | 343.0457 | 4058.0456 | 27.8089
54 | 0.00070138 | 7.685 | 7.1685 | 6.652 | 70.1736 | 9.7842e-05 | 0.00010544 | 445.686 | 244.7462 | 2802.6061 | 24.615
54 | 0.00070138 | 9.685 | 9.1685 | 8.652 | 52.7261 | 7.6499e-05 | 8.1066e-05 | 336.866 | 186.0735 | 1888.8434 | 21.0073
54 | 0.00070138 | 11.685 | 11.1685 | 10.652 | 41.5274 | 6.28e-05 | 6.5845e-05 | 266.1191 | 147.4354 | 1300.2969 | 17.9462
54 | 0.00070138 | 13.685 | 13.1685 | 12.652 | 33.7304 | 5.3262e-05 | 5.5436e-05 | 216.5269 | 120.1662 | 924.0182 | 15.5216
54 | 0.00070138 | 15.685 | 15.1685 | 14.652 | 27.9895 | 4.6239e-05 | 4.7869e-05 | 179.8667 | 99.9274 | 676.8004 | 13.6155
54 | 0.00070138 | 17.685 | 17.1685 | 16.652 | 23.5862 | 4.0853e-05 | 4.212e-05 | 151.6769 | 84.3256 | 508.6806 | 12.1
100 | 0.0024053 | 1.685 | 1.1685 | 0.652 | 480.8722 | 0.0020584 | 0.0036891 | 1398.8131 | 482.5696 | 2006.5286 | 11.2875
100 | 0.0024053 | 3.685 | 3.1685 | 2.652 | 171.147 | 0.00075912 | 0.00090697 | 886.9892 | 408.426 | 2429.8437 | 17.5995
100 | 0.0024053 | 5.685 | 5.1685 | 4.652 | 101.1239 | 0.00046537 | 0.00051704 | 594.7879 | 303.9365 | 2306.1097 | 19.6711
100 | 0.0024053 | 7.685 | 7.1685 | 6.652 | 70.1736 | 0.00033553 | 0.00036159 | 431.0266 | 229.1952 | 1920.4635 | 19.5015
100 | 0.0024053 | 9.685 | 9.1685 | 8.652 | 52.7261 | 0.00026234 | 0.000278 | 330.1297 | 178.7866 | 1490.0484 | 18.1562
100 | 0.0024053 | 11.685 | 11.1685 | 10.652 | 41.5274 | 0.00021536 | 0.00022581 | 262.6167 | 143.6078 | 1122.7734 | 16.4083
100 | 0.0024053 | 13.685 | 13.1685 | 12.652 | 33.7304 | 0.00018265 | 0.00019011 | 214.5435 | 117.9858 | 842.6971 | 14.6827
100 | 0.0024053 | 15.685 | 15.1685 | 14.652 | 27.9895 | 0.00015857 | 0.00016416 | 178.6722 | 98.6093 | 637.8581 | 13.1444
100 | 0.0024053 | 17.685 | 17.1685 | 16.652 | 23.5862 | 0.0001401 | 0.00014444 | 150.9237 | 83.4925 | 489.1486 | 11.8265
150 | 0.0054119 | 1.685 | 1.1685 | 0.652 | 480.8722 | 0.0046315 | 0.0083004 | 1007.1211 | 322.2075 | 1277.3998 | 8.7222
150 | 0.0054119 | 3.685 | 3.1685 | 2.652 | 171.147 | 0.001708 | 0.0020407 | 742.5272 | 303.7621 | 1478.8998 | 13.1059
150 | 0.0054119 | 5.685 | 5.1685 | 4.652 | 101.1239 | 0.0010471 | 0.0011633 | 541.8135 | 255.9761 | 1475.0582 | 15.0696
150 | 0.0054119 | 7.685 | 7.1685 | 6.652 | 70.1736 | 0.00075495 | 0.00081357 | 408.5197 | 206.8563 | 1339.496 | 15.7101
150 | 0.0054119 | 9.685 | 9.1685 | 8.652 | 52.7261 | 0.00059027 | 0.00062551 | 319.223 | 167.4718 | 1138.9113 | 15.4458
150 | 0.0054119 | 11.685 | 11.1685 | 10.652 | 41.5274 | 0.00048457 | 0.00050806 | 256.7797 | 137.4054 | 927.949 | 14.6355
150 | 0.0054119 | 13.685 | 13.1685 | 12.652 | 33.7304 | 0.00041097 | 0.00042775 | 211.1809 | 114.3615 | 738.6474 | 13.5748
150 | 0.0054119 | 15.685 | 15.1685 | 14.652 | 27.9895 | 0.00035678 | 0.00036936 | 176.6248 | 96.3825 | 582.6392 | 12.4625
150 | 0.0054119 | 17.685 | 17.1685 | 16.652 | 23.5862 | 0.00031522 | 0.000325 | 149.6234 | 82.0696 | 459.5034 | 11.4056
Textes pour les graphiques :
Masse totale
Vitesse max
Vitesse max / Masse totale
Altitude max
Altitude max / Masse totale
Temps de culmination
Temps de culmination / Masse totale
Note on B10: Masse sans propu, à changer dans la feuille Stabilito, ou à l'aide des boutons (revérifiez alors la stabilité). Rocket mass without motor, to be changed in Stabilito sheet, or with the buttons (then recheck stability).
Note on B11: Masse totale, à changer dans la feuille Stabilito, ou à l'aide des boutons (revérifiez alors la stabilité). Rocket total mass, to be changed in Stabilito sheet, or with the buttons (then recheck stability).
Note on B12: Le propulseur doit être sélectionné dans l'onglet Stabilito. Motor must be selected in Stabilito sheet.
Note on B15: Diamètre de référence. D_réf = D_ogive ou le diamètre "principal". Reference Diameter. D_ref = D_ogive or the "main" diameter.
Note on B16: Coefficient de Traînée de la fusée. Par défaut, le Cx vaut 0.6. On peut ajouter ou retrancher 0.2 en fonction des aspérités de la fusée, du profilage des ailerons… Rocket Drag Coefficient is generally between 0.4 and 0.8, with a default value of 0.6.

## Info
StabTraj
Stabilité de fusée à ailerons
Calculs de Stabilité basés sur les équations de Barrowman
Trajectographie de fusée
Trajectoire dans un plan par calcul pas à pas
Documentation et équations :
voir le dossier technique Planète-Sciences ''Le Vol de la Fusée, Stabilité & Trajectographie''
Néanmoins, les équations d'intégration du mouvement utilisées sont légèrement différentes !
Logiciels et dossier technique téléchargeables sur : |  |  |  | http://www.planete-sciences.org/espace/basedoc/
Pour les experts :
Pour les curieux et les experts, vous pouvez déprotéger les feuilles de calcul (mot de passe : anstj),
et faire vos modifications personnelles (ajout de moteur...).
Pour prendre en compte plsu de moteurs, il faut changer les variables "menu_type" et "liste"propu" dans le gestionnaire de noms.
Merci néanmoins de diffuser uniquement la version officielle protégée (fichier initial).
Aucune Macro. Mise en forme conditionnelle, Noms de zone.
Pour changer les choix des menus déroulants et les restrictions des cellules jaunes, cf. Données> Validations…
Les unités sont réglés dans le Format de la cellule. |  |  |  | espace@planete-sciences.org
Vous pouvez proposer vos améliorations en envoyant votre fichier à :
Licence :
Ce logiciel est placé sous la licence Creative Commons BY-SA |  |  |  | http://creativecommons.org/licenses/by-sa/3.0/
Compatibilité :
Microsoft Excel 2003 ou +
LibreOffice Calc 3.4 ou +
OpenOffice Calc
Historique :
Stabilito V1.x | Léo Côme | 2002-2007 | Essais personnels, héritage d'une feuille de calcul de Vincent Girard, ESO
Stabilito V2.0 | Léo Côme | 2008-02-05 | Equations de Barrowman généralisées (D_ref), masquage inter-ailerons, bilingue fr-en
Stabilito V2.1 | Léo Côme | 2008-02-29 | Schéma de la fusée, estimation analytique de la trajecto, diagramme des critères
Stabilito V2.2 | Léo Côme | 2008-09-03 | Mise en forme
Trajecto V1.x | Léo Côme | 2008-07-14 | Essais personnels, héritage d'une feuille de calcul de Félicien Roux, ESO
Trajecto V2.x | Léo Côme | 2008-11-03 | Réécriture équations, traduction, érgonomie
Trajecto V2.4 | Léo Côme | 2008-11-04 | Conditions Initiales pour vol 2e étage, 1ère publication
Trajecto V2.5 | Léo Côme | 2011-04-25 | Moteurs Rocketry-Challenge, bug Surface_parachute, Satellite, bug Ooo
StabTraj V3.0 | Léo Côme | 2011-11-21 | Fusion Stabilito+Trajecto, mise en forme, Ctrl, RC, H2O, Abaco
StabTraj V3.1 | Léo Côme | 2012-10-12 | Propu : +RC & +Tintin 2013 : 3 p24-1G, p24-3G 75F51 & 60F50, Pro98-2G & 3G WT
StabTraj V3.2 | Léo Côme | 2013-02-24 | Propu : +multi-µ-fu, -Wapiti, warning Cariacou, "Rufina"
StabTraj V3.3a | Sylvain Besson | 2014-11-04 | Propu : +ProX, Stabilito : séparation minif/RC, Trajecto : dépotage +rampe RC 3m
StabTraj V3.3e | Sylvain Besson | 2014-11-22 | Modification des alertes, +Effort subit par les parachutes
StabTraj V3.4.1 | Sylvain Besson | 2017-11-09 | Propu : +Klima D9
StabTraj V3.4.2 | Sylvain Besson | 2020-11-25 | Ajout propu
Paramètres de référence :
Gravité g : |  | 9.81 | m/s²
Masse volumique de l'air ρ : |  | 1.225 | kg/m3
Note on E53: Masse volumique de l'air (ρ) à P=1013,25hPa & T=15°C. Utilisée tel quel pour la descente sous parachute, utilisée comme référence (z=0) pour le calcul de ρ en fonction de l'altitude dans le calcul de la trajectoire pas à pas. Idéalement, valeur à adapter aux conditions atmosphériques au moment du lancement. Air density (ρ) at P=1013,25hPa & T=15°C.

## Controle
| Données au format des fiches de contrôles minif : | [10 empty] | l = | 40
| Propulseur | Barasinga (Pro54-5G C) |  | Masse sans prop. (kg) | 8
| Couleur de la fusée | Noir |  | Diamètre max (mm) | 100
| Couleur du ralentisseur | Rouge |  | Cx | 0.5
| Surface ralentisseur (m²) | 2 |  | Longeur de la rampe (m) | 4
| Type d'éjection du para. |  |  | Type d'ogive | Parabolique (arrondie)
| Masse sans propu (kg) | 8 | VL4 | 10 < finesse < 20 | 25.0361 | [9 empty] | 40
|  |  | VL4 | 15 < Cn < 30 | 21.92 | [6 empty] | D = | 80
| Cx | 0.5 | VL4 | 1,5.D < Ms < 6.D | 19.2249 | [9 empty] | 2152
| Longueur rampe | 4 | VL4 | 30 < Ms x Cn < 100 | 3.0554 | 4.0828
| Epaisseur ailerons | 2 | VL4 | Vsortie de rampe (> 18 m/s) | 58.7402 | 83.5048
| Nombre ailerons | 4 | RC1 | 5 < Vc < 15 m/s | 8.3239 | 12.6556 | [8 empty] | 150
| Type d'ogive | Parabolique (arrondie) | RC2 | Temps de retard ralentisseur | 16 | [6 empty] | Dj = | 100
| Haut du propu "Prop" | 1704 | RC2 | Indication dépotage lanceur | 16
|  |  | RC5 | Portée balistique < 200 m | 1017.1258
0
(mm) | Fusée |  | Ailerons | Bi empennage |  |  | Transition A | Transition B
X cg (sans) | 1150 | m | 300 | 150 |  | L | 150 | 0
L tot | 2192 | n | 150 | 150 |  | D 1 | 80 | 100
X prop | 2192 | p | 75 | 0 |  | D 2 | 100 | 100
D | 100 | E | 130 | 45 |  | X | 40 | 2152
L ogive | 40 | X ail | 2192 | 600
Inclinaison | Portée balistique (m) | Temps de vol avec parachute (s) |  |  | Culmination |  |  |  | Accélération max (m/s²) | Vmax (m/s) | n = | 150 |  |  | ailrons haut
[5 empty] | Altitude (m) |  | Temps (s) | Vitesse (m/s) | [5 empty] | p = | 0
80 | 1017.1258 | 185.9147 |  |  | 1422.9272 |  | 17.3 | 29.7851 | 82.5829 | 176.5283 | ep = | 2 |  | m = | 150
[11 empty] | nombre | 4 |  | n = | 150
[14 empty] | E = | 45
[12 empty] | E = | 130 | ep = | 45
[14 empty] | nombre | 4
Donneés au format des fiches de contrôles Fusex :
| Diamètre "D" | 100 |  |  | sans | vide | plein
| Longueur ogive "l" | 40 |  | Masse | 8 | 8.652 | 9.685
| Position ailerons "L" | 1892 |  | CdG | 1150 | 1209.8345 | 1289.8802
| Emplanture 'm' | 300
| Saumon 'n' | 150 | STAB 1 | Vsortie de rampe (> 20 m/s) | 25.0361
| Flèche 'p' | 75 | STAB 2 | 10 < finesse < 35 | 21.92
| Envergure 'E' | 130 | STAB 3 | 15 < Portance < 40 | 19.2249
| Epaisseur ailerons | 2 | STAB 4 | 2*D < Ms < 6*D | 3.0554 | 4.0828
| Nombre ailerons | 4 | STAB 5 | 40 < Ms x Cn < 100 | 58.7402 | 83.5048
| Haut du propu "Prop" | 1704
| Type d'ogive | Parabolique (arrondie) |  | Cx | 0.5
| Longueur totale | 2192 |  | Maître couple (m²) | 0.008894
| Diamètre max | 100 |  | Site | 80 | 80 | 90
| Envergure totale | 360 |  | Temps culmi (s) | 17.3
|  |  |  | Altitude culmi (m) | 1422.9272
CR 1 | Longueur | 2192 |  | Vitesse culmi (m/s) | 29.7851
| Diamètre max (40à200) | 100 |  | Portée balistique (m) | 1017.1258
| Envergure totale <720 | 360 |  | Temps balistique (s) | 35.7
| Masse <15 | 9.685 |  | Vmax (m/s) | 176.5283
CR 2 | Nombre ailerons | 4 |  | Accélération max (m/s²) | 82.5829
Pensez à modifier l'inclinaison pour avoir les 2 valeurs.
|  | N | kg
MEC 3 | Compression 2.Acc.M | 1599.6306 | 163.0612
| Resist long aileron | 19.3244 | 1.9699 | Masse aileron (kg) | 0.117
| Resist transv aileron | 94.7956 | 9.6632 | Surface aileron (m²) | 0.02925
REC 8 | Compression porte | 799.8153 | 81.5306 | Masse au-dessus porte | 4.8425
|  |  | SEQ 5 | T dépotage +/-2s /appogée | 16 | 17.3
|  |  | REC 2 | 5 < Vc < 15 m/s | 8.3239 | 12.6556
|  |  |  | Surface parachute m² | 2 | 0.1
|  |  |  | Vitesse à l'ouverture m/s | 32.812 | 175.2339
|  |  |  | Masse | 8.652 | 1
|  |  |  | Choc à l'ouverture N | 1318.8677 | 1880.798
|  |  |  | Choc à l'ouverture kg | 134.4411 | 191.7225
Donneés au format des fiches de lancement Fusex :
MECANIQUE
Projet | Ma fusée
Club | Mon club
Chef de projet | - | l = | 40
Date | 2023-07-08
40
Moteur | Barasinga (Pro54-5G C) | D = | 80
Virole | - | [5 empty] | 2152
150
|  | Dj = | 100 |  |  |  | 1892
0
|  | Dr = | 100
|  | m = | 300 |  |  |  | 75
| Nb Aileron | 4
| X_plaque de poussée | 1704 |  |  |  |  | 150
| Type ogive | 0 | ogivale
|  | 0 | conique
|  | 1 | parabolique |  |  |  | Epaisseur :
[5 empty] | 130 |  | 2
|  | Sans propu | Propu plein
| Masse fusée | 8 | 9.685
| X_CdG | 1150 | 1289.8802
| Masse avec propu vide | 8.652 |  | Simulation de vol
|  |  |  | Site | 80 | 80 | 90
|  |  |  | Temps culmi (s) | 17.3
| Tenue mécanique |  |  | Altitude culmi (m) | 1422.9272
|  |  |  | Vitesse culmi (m/s) | 29.7851
masse d'un aileron |  | 0.1 |  | Portée balistique (m) | 1017.1258
superficie d'un aileron |  | 29250 |  | Vmax (m/s) | 176.5283
|  |  |  | Accélération max (m/s²) | 82.5829
fleche acceptable(mm) |  |  | 18.92 | Cx | 0.5
compression |  | 1321.3263 | 134.6918 | Pensez à modifier l'inclinaison pour avoir les 2 valeurs.
Resistance longitudinale d'un aileron |  | 16.5166 | 1.6836
Resistance transversale d'un aileron |  | 94.7956 | 9.6632
Récupération
Ralentisseur
nombre de suspentes |  | 4
surface parachute |  | 2
force à tester totale |  | 1086.7585 | 110.7807
force sur suspente |  | 543.3793 | 55.3903
Séparation latérale
masse au dessus case para |  | 1
Force de compression |  | 16.8365